## AHUACHAPÁN
OBRAS DE MEJORAMIENTO DE LA SEDE GOBIERNO JOVEN DEL INSTITUTO NACIONAL DE LA JUVENTUD, EN EL MUNICIPIO Y DEPARTAMENTO DE AHUACHAPAN
ITEM | DESCRIPCION | UNIDAD | CANTIDAD | COSTO UNITARIO | TOTAL
FACHADAS DE ACCESO
1 | FACHADA DE ACCESO VEHICULAR
1.1 | Suministro e instalación de portón metálico en acceso vehicular. 3.50x2.40m, abatible 2 hojas de caño aligerado, incluye desmontaje de portón existente; fijación a columnas de conreti existente, resa de columnas de concreto; pintura de columnas; bisagras de capsula, pasadores y porta candado. incluye cambio del existente | unidad | 1
2 | FACHADA DE ACCESO PEATONAL
2.1 | Construcción de Frontón de fachada: estructura metálicas de Caño estructural cuadrado 2"x2", chapa 16,anclado a estructura de mampostería existente; con aplicación de pintura anticorrosiva, forro de DenGlass, con recubrimiento de Decoblock , Pintura de agua para intemperie | ml | 5
2.2 | Suministro e instalación de luminarias ojos de buey, incluye: semestre e instalación de Swich sencillo, conexión a red y acometida eléctrica | unidad | 10
2.3 | Suministro e instalación de Señalética: logos de Sede Gobierno Joven y de Injuve, en acrílico, iluminado según detalle en plano | unidad | 1
3 | AULA DE CAPACITACIONES
3.1 | Suministro e instalación de Puertas P-1. Puertas de vidrio 7mm, una hoja, marco y mocheta de aluminio anodizado, color blanco. 1 hoja, 1.00x2.00m. Incluye: bisagras, chapa de palanca, pasadores y brazo mecánicos de cierre. Además de balcón metálico de hierro de cuadrado de 1/2" con distribución de cuadrados tipo ladrillo de 0.20x0.10m, incluye: chapa, bisagras de capsula, pintura anticorrosiva y esmalte. | unidad | 2
3.2 | Suministro e instalación de Ventana V-1, Ventanas corrediza, tipo francesa de 2.00x1.00m, vidrio 6mm, marco de alumno pesado, incluye rieles y chapa. Incluye desmontaje de ventana existente. | unidad | 3
3.3 | Suministro e instalación de Ventana V-2, Ventanas corrediza, tipo francesa de 2.28x1.00m, vidrio 6mm, marco de alumno pesado, incluye rieles y chapa. Incluye desmontaje de ventana existente. | unidad | 1
3.4 | Suministro e instalación de Ventana V-3, Ventanas corrediza, tipo francesa de 1.74x1.00m, vidrio 6mm, marco de alumno pesado, incluye rieles y chapa | unidad | 1
3.5 | Reparación balcones de ventanas . Limpieza, pintura anticorrosiva 2 manos, una mano de esmalte y soldadura donde haga falta. | m2 | 13
3.6 | Suministro e instalación de Lámparas de techo LED de 26 watts, luz blanca brillante 6,500 kelvin, voltaje de conexión 100-240v, flujo luminoso 1,930 lúmenes de intensidad, de luz no regulable, base de aluminio y difusor de policarbonato, grado de protección IP-20, anti polvo, medidas de 20x20x5ccm. Incluye suministro, instalación y canalización. | unidad | 8
3.7 | Suministro e instalación de Tomacorrientes dobles 110/120v a pared. Incluye: caja, chasis, placa tipo industrial y polarizado. Suministro, canalizado y conectado red | unidad | 8
3.8 | Suministro e instalación de Tomacorrientes dobles 110/120v a piso. Incluye: caja, chasis, placa tipo industrial y polarizado. Suministro, canalizado y conectado red. Incluye demolición de piso, excavación colocación de ductos y cajas; compactación resane y cambio de cerámica; | unidad | 6
3.9 | Suministro e instalación de Tomacorriente 220/240v a pared. Incluye: caja, chasis, placa tipo industrial y polarizado. Suministro, canalizado y conectado red | unidad | 1
3.1 | Suministro e instalación de Aparto de Aire Acondicionado 3 ton a pared. Incluye: suministro e instalación , conexión a red existente, canalización, cableado y polarizado. Suministro, canalizado. | unidad | 1
3.11 | Suministro y aplicación de Pintura paredes Excelo látex, para interiores y exteriores | m2 | 325
3 | INSTALACIONES DE INFORMATICAS PARA LA SEDE GOBIERNO JOVEN
3.1 | RED LAN CAT6/DATOS
3.1.1 | Suministro, instalación y configuración de cableado para puerto de datos categoría LAN CAT 6, que incluya cableado, canalización, estructurado, certificación y 10 años de garantía. (Costo unitario por puerto de datos) | unidad | 25
3.1.2 | Suministro e instalación de PATCH PANEL CAT 6 48 P | unidad | 1
3.1.3 | Suministro e instalación de Gabinete de Piso 42U, 1992 x 800 x 1070mm (incluye cerradura, 4 ventiladores de techo) Negro | unidad | 1
3.1.4 | Suministro e instalación de ORGANIZADOR HORIZONTAL 2 UR | unidad | 2
3.1.5 | Suministro e instalación de REGLETA 8 SALIDAS 15A PARA RACK | unidad | 1
3.1.6 | Suministro, instalación y configuración de ups APC Smart-UPS RT 3000 - UPS - CA 120 V con 3 años de garantía | unidad | 1
3.1.7 | Suministro e instalación de Patch Cord 7 Pies Cat 6 Azul | unidad | 25
3.1.8 | Suministro e instalación de Patch Cord 3 Pies Cat 6 Azul | unidad | 25
3.1.9 | Suministro e instalación de 2 tomas corrientes dobles polarizados a 120 voltios necesarios para la alimentación eléctrica de los equipos que serán posteriormente instalados en el racks o gabinete, dicha instalación debe ser un circuito eléctrico independiente debiéndose contemplar una caja térmica de dos espacios con su dado térmico de 20 A, la polarización debe ser independiente a la red de tierra ya existente debiéndose contemplar una barra copper weld de 3mts con su cepo y calibre de cable número 8, color verde dándole terminación a la caja térmica de dos espacios. Debe contemplarse una acometida que salga del tablero eléctrico más cercano (que no sea de aire acondicionado), conectándose desde las borneras principales, en dicha instalación se debe utilizar calibre de cable no. 10. blanco y negro | unidad | 1
3.2 | EQUIPOS ACTIVOS RED CAT6S WITCH CORE
3.2.1 | Suministro e instalación y configuración de equipo Dell EMC Swich N3048EP-ON, POE+, 48x 1GbE-T, 2x SFP+ 10GbE, 2x GbE SFP combo ports, L3, y 3 años de garantía | unidad | 1
3.2.2 | DN_N3048P - Upgrade from 1Y ProSupport to 3Y ProSupport | unidad | 1
3.2.3 | Servicio de instalación y configuración de solución de Switches y Acces Point | unidad | 1
3.3 | ACCESPOINT
3.3.1 | Suministro, instalación y configuración de equipo para punto de acceso inalámbrico Ubiquiti UniFi AP-AC Pro, ES500UBQ47 Ubiquiti Networks POE-48-24W-G – incluya su Inyector de corriente ES000UBQ0 y 3años de garantía | unidad | 3
3.3.2 | Canalización subterránea de ducto de PVC 1”, incluye excavación 0.50m, PVC, cubierta de mezcla pobre para protección y recomprado. | ml | 90
TOTAL

## SONSONATE
OBRAS DE MEJORAMIENTO DEL GIMNASIO y SEDE GOBIERNO JOVEN DEL INSTITUTO NACIONAL DE LA JUVENTUD, EN EL MUNICIPIO DE SONSONATE, DEPARTAMENTO DE SONSONATE
ITEM | DESCRIPCION | UNIDAD | CANTIDAD | COSTO UNITARIO | TOTAL
GIMNASIO SONSONATE
1 | MURO PERIMETRAL COSTADO SUR, 15 CALLE PONIENTE
1.1 | Corte de taludes, incluye el desalojo de material malo. Ver hojas de plano 4 Y 5 | m3 | 260
1.2 | Relleno compactado al 95% con material del lugar, para conformar pendiente de piso de tierra en área de corte de talud, según secciones en hojas de plano 6 | m3 | 30
1.3 | Desmontaje de baranda metálica de tubo estructural de 1¨x2", según detalle en hoja de plano 2. incluye desalojo | ml | 7.5
1.4 | Demolición de tapial mampostería de ladrillo de barro en colindancia 15 Calle Poniente. Incluye desalo de ripio; según detalles en hojas de plano 3 y 4. | m2 | 190
1.5 | Demolición de fundación de muro existente, en una sección de altura 1.30m y ancho de 0.40 m. Incluye desalojo de ripio. | ml | 38.07
1.6 | Demolición de piso y gradas existente en área verde de 15 Calle Poniente, incluye desalojo. Plano 1. | m2 | 20
1.7 | Construcción de muro guarda nivel de bloque de concreto de 15x20x40 cm, con acero de refuerzo vertical #4 @ 40 cm, acero de refuerzo horizontal # 3 @ 40 cm. incluye solera de coronamiento 2#4 est. #2 @ 10 cm. concreto F'c=210 Kg/cm2, también incluye relleno granular grueso según detalle en hojas de plano 5/6 y 6/6 y dilatada con la construcción de contrafuerte @ 5.0 mi. Según detalle en hoja de plano 6. | m2 | 65.72
1.8 | Suministro e instalación de Baranda metálica costado sur. Suministro e instalación de tubo redondo aligerado de 1" y 1 1/2", anclada sobre guarda nivel de bloque de concreto. según detalle en hoja de plano 6 | ml | 69.2
1.9 | Tala de árboles señalados en planos de construcción. Incluye: tala y desalojo de ramas troncos y raíces, fuera de las instalaciones del gimnasio. | Unidad | 8
1.1 | Suministro e instalación Tubería dreno agua lluvia de caja de canaleta ALL, hacia talud, costado sur. Tubería PVC 6" enterrada. Incluye Tubo PVC, excavación, colocación de tubo, comparación y cabezal de descarga a codón cuneta. | ml | 12
2 | MURO FACHADA PRINCIPAL
2.1 | Desmontaje de malla ciclón sobre muro existente en fachada principal | ml | 17
2.2 | Demolición de muro de mampostería, acceso principal hasta 1.20m de altura sobre NPT. incluye desalojo ripio. | m2 | 17
2.3 | Corte y conformación de Talud fachada Principal, incluye desraizado, conformado de taludes, desalojo de material a botadero autorizado por la comuna de Sonsonate | m3 | 32
2.4 | Construcción canaleta para drenaje aguas lluvias, de concreto, sobre muro en base de talud fachada principal. Ver detalle en plano | ml | 14
2.5 | Suministro e Instalación de Bajada de aguas lluvias de canaleta hacia acera. PVC 4", anclado a muro con abrazaderas metálicas | ml | 6
2.6 | Limpieza de muro de fachada: aplicación de anti hongos, remoción de pintura en muro de fachada y limpieza. | m2 | 19
2.7 | Suministro e instalación Baranda metálica Fachada Principal, de tubo redondo aligerado de 1" y 1 1/2", anclada sobre mampostería existente, según detalle en hoja de plano 5/6 | ml | 18.3
2.8 | Suministro e instalación de Portón metálico de acceso, 4.00x2.00m corredizo; incluyendo: puerta metálica de 1,00x2,00m. Caño aligerado de 1" y 1 1/2". Incluye columnas tubo galvanizado 4", riel inferior de Angulo de 2 1/2"x 1/8", anclado a piso; riel superior sostenido por viga metálica. Puerta de 1,00x2.00m abatible, con chapa de parche, pasador, bisagras de capsula y pasador porta candado. Incluye desmontaje de portón existente. Pintura anticorrosiva y esmalte. | unidad | 1
2.9 | Suministro y Engramado de talud, con grama San Agustín. Incluye base de tierra orgánica, suministro e instalación de grama en marqueta | m2 | 26
3 | EDIFICIO GIMNASIO
3.1 | Reparación de cubierta metálica de techos. Incluye: colocación de tornillos de fijación donde falte, colocación de sello en cada tornillo, reparación de cualquier hueco en la cubierta metálicas, colocación de botaguas de lamina metálica calibre 26 clavado a pared, donde sea necesario. | m2 | 2400
3.2 | Cambio láminas traslucidas de polietileno de 10´. Incluye remoción de las existentes, colocación de las nuevas, fijación con tornillos autorizantes y sello de albaseal. | unidad | 18
3.3 | Suministro e Instalación canales de aguas lluvia en techo de fachada, 0.20x0.20, PVC, incluye soportes fijados a estructura metálica de techo. | ml | 22
3.4 | suministro e instalación de Bajadas de aguas lluvia de techo, Tubo PVC 4" . Sujeto a pared | ml | 20
3.5 | Construcción de Cajas resumidero de Ball, 0.25x0.25m, con parrilla metálica, ángulo de 1"x 1/8", con varillas de 3/8" a cada 2cm. Pintura anticorrosiva y conexión a tubería de PVC, para drenos a canaleta de concreto. | unidad | 5
3.6 | Suministro e instalación de Tubería PVC 6", 100 PSI, para dreno de aguas lluvias a canaleta de concreto. Incluye excavación, suministro e instalación de tubería PVC, compactación de suelo y conexión a canaleta de concreto. | ml | 28
3.7 | Construcción canaleta de concreto, para drenos aguas lluvias costado norte del edificio, hacia la calle principal excavación, colocación y cabezal de descarga en talud hacia corodn cunerta. Ver detalle en plano | ml | 60
3.8 | Construcción de Frontón Pared DenGlass segundo nivel: tubo estructural 2"x2" chapa 14, anclado en solera de coronamiento culata de fachada principal y contrafuerte sobre cabezal de columnas; forro de Denglass, recubrimiento de Decoblock y pintura de agua para exteriores. Incluye anclaje a solera de corona con pines 5/8" y epóxico metal concreto, a cada 0.50m y contrafuertes sobre las columnas, según detalle en planos; y botaguas de lámina galvanizadas calibre 26, y alerón de 0.40m de ancho. según detalle en planos. | m2 | 32
3.9 | Reparación Chalet. Demolición y reconstrucción de piso de concreto, mismas especificaciones. cierre de pared por ventanas y cuadrados de ventanas y pintura de agua para exteriores y reparación de cubierta metálica de techos. Incluye: mesa y banca de concreto. | m2 | 24
3.1 | Suministro e instalación de Puertas P-1. Puertas de vidrio 7mm, doble hoja, marco y mocheta de aluminio anodizado, color blanco. 2 hojas, 1.00x2.00m. Tapón superior y lateral de vidrio de 6mm con marco de aluminio color blanco. Incluye: bisagras, chapa de palanca, pasadores y brazos mecánicos de cierre (2). Incluye: balcón: protección en puertas de vidrio P-1. 3.20x 2.60m de tubo industrial de 1"x1" chapa 16, 4 cuerpos (plegables), incluye: bisagras, pasadores, chapa doble llave, pintura anticorrosiva y esmalte. incluye desmontaje de puertas existentes. | unidad | 2
3.11 | Suministro e instalación de Puertas P-2. Puerta Tipo Americana prefabricada, 0.80x2.00m, mochetas de madera de Laurel. Incluye: herrajes, chapa de pomo, ampliación de comegenol a mochetas. Incluye desmontaje de puerta existente. | unidad | 1
3.12 | Suministro e instalación de Puertas P-3. Puertas de vidrio 7mm, una hoja, marco y mocheta de aluminio anodizado, color blanco. 1 hoja, 1.00x2.00m. Incluye: bisagras, chapa de palanca, pasadores y brazo mecánicos de cierre. Incluye: balcon metálico de protección de tubo industrial 1"x1", con bisagras y chapa, pintura anticorrosiva y esmalte y desmontaje de puerta existente. | unidad | 3
3.13 | Suministro e instalación de Puertas P-4. Puertas metálica existente: 1 hoja, 0.80x2.00m. Reparación, soldadura donde necesite, lubricación de herrajes, pintura anticorrosiva y esmalte color blanco; cambio de chapa y lubricación de bisagras. | unidad | 2
3.14 | Suministro e instalación de Puertas P-5. Puertas de vidrio 7mm, una hoja, marco y mocheta de aluminio anodizado, color blanco. 1 hoja, 1.00x2.00m. Incluye: tapon de viderio y alumnio al costado de 0.30m. bisagras, chapa de palanca, pasadores y brazo mecánicos de cierre. Incluye: balcon metálico de protección de tubo industrial 1"x1", con bisagras y chapa, pintura anticorrosiva y esmalte y desmontaje de puerta existente. | unidad | 2
3.15 | Suministro e instalación de Puerta P-6. Puertas metálicas de 3.33x2.40m, 2 hojas, fachada trasera. Reparación: soldadura, pintura anticorrosiva u esmalte, lubricación de piezas, pasadores y cambio de chapa doble llave. | unidad | 2
3.16 | Corte de mampostería para instalación de ventas y ampliación de ventanas. Incluye cuadrados, repellados, afinados y desalojo de ripio. | m2 | 50
3.17 | Suministro e instalación de Ventana V-1. Ventana tipo francesa 2 cuerpos corrediza, 2.00x1.50m. Aluminio anodizados color blanco, vidrio 6mm, incluye pasadores, rieles, chapa y zulacreado en cuadrados. | unidad | 5
3.18 | Suministro e instalación de Ventana V-2. Ventana tipo francesa 2 cuerpos corrediza, 1.00x1.50m. Aluminio anodizados color blanco, vidrio 6mm, incluye pasadores, rieles, chapa y zulacreado en cuadrados. | unidad | 3
3.19 | Suministro e instalación de Ventana V-3. Ventana tipo francesa 2 cuerpos, tipo guillotina, 0.60x1.50m. Aluminio anodizados color blanco, vidrio 6mm, incluye pasadores, rieles, chapa, zulacreado en cuadrados y remoción de ventana metálica existente. | unidad | 2
3.2 | Suministro e instalación de Ventana V-4. Ventana tipo francesa 3 cuerpos corrediza, 2.80x1.50m. Aluminio anodizados color blanco, vidrio 6mm, incluye pasadores, rieles, chapa, zulacreado en cuadrados y remoción de ventana solaire existente. | unidad | 1
3.21 | Suministro e instalación de Ventana V-5. Ventana tipo francesa 4 cuerpos corrediza, 3.20x1.50m. Aluminio anodizados color blanco, vidrio 6mm, incluye pasadores, rieles, chapa, zulacreado en cuadrados y remoción de ventana solaire existente. | unidad | 2
3.22 | Suministro e instalación de Ventana V-6. Ventana tipo francesa 4 cuerpos corrediza, 3.80x1.50m. Aluminio anodizados color blanco, vidrio 6mm, incluye pasadores, rieles, chapa, zulacreado en cuadrados y remoción de ventana solaire existente. | unidad | 1
3.23 | Suministro e instalación de Ventana V-7. Ventana tipo francesa 5 cuerpos corrediza, 4.60x1.50m. Aluminio anodizados color blanco, vidrio 6mm, incluye pasadores, rieles, chapa, zulacreado en cuadrados y remoción de ventana solaire existente. | unidad | 4
3.24 | Suministro e instalación de Ventana V-8. Ventana tipo francesa 2 cuerpos corrediza, 2.00x1.50m. Aluminio anodizados color blanco, vidrio 6mm, incluye pasadores, rieles, chapa, zulacreado en cuadrados y remoción de ventana solaire existente. | unidad | 1
3.25 | Suministro e instalación de Ventana V-9. Ventana tipo francesa 2 cuerpos corrediza, 1.50x1.50m. Aluminio anodizados color blanco, vidrio 6mm, incluye pasadores, rieles, chapa, zulacreado en cuadrados y remoción de ventana solaire existente. | unidad | 1
3.26 | Suministro e instalación de Ventana V-10. Ventana tipo Solaire, 2.40x1.00m. Aluminio anodizados color blanco, celosía vidrios claros, operador de cadena. Incluye: corte de mampostería y cuadrado en pared de fachada principal y zulacreado. | unidad | 2
3.27 | Suministro e instalación de Ventana V-11. Ventana tipo francesa 5 cuerpos corrediza, 4.78x0.85m. Aluminio anodizados color blanco, vidrio 6mm, incluye pasadores, rieles, chapa, zulacreado en cuadrados y remoción de ventana solaire existente. | unidad | 3
3.28 | Reparación de ventanas tipo Solaire. Incluye: cambio de operador donde sea necesario, suministro y colocación de celosías de vidrio claro,, limpieza y lubricación de piezas. | m2 | 68
3.269 | Reparación y ampliación de balcones metálicos de ventanas. Incluye: limpieza, soldadura donde lo necesite, pintura anticorrosiva y 2 manos de pintura de esmalte. Anexo ampliación de 0.50m de altura, mismas características de existentes. | unidad | 56
3.3 | Suministro e instalación de Balcones nuevos en ventanas. Hierro cuadrado 1/2", tipo esclarea, anclados a pared. Incluye: pintura anticorrosiva 2 manos y 1 manos de pintura de esmalte. | m2 | 75
4 | CIELO FALSOS
4.1 | Suministro e instalación de Cielo falso tipo Galaxia, área Administrativa, Chalet y accesos. Aluminio blanco y losetas de fibrlite de 1.20x0.60m, suspendido de estructura metálica de techo y apoyado en pared. | m2 | 260
4.2 | Suministro e instalación de Cielo falso tipo Tabla-roca y Angstrom, en sal de eventos. Tabla-yeso: sostenida de estructura de aluminio, pasteado y pintado. Angstrom: Aluminio blanco y losetas de fibrlite de 0.60x0.60m, suspendido de estructura metálica de techo y apoyado en pared. | M2 | 105
4.3 | Suministro e instalación de fascia en fachada 1.00m. Estructura de tubo estructural, forro de Fibrolite y pintura de agua para exteriores y botaguas. | ml | 36
4.4 | Suministro e instalación de Cornisa de fibroliteh y aluminio. Incluye las escopetas metálicas, ancladas a pared. | ml | 29
4.5 | Suministro e instalación de División de tabla roca entre gimnasio de karate y pesas. Incluye demolición de división existente y reconstrucción. Refuerzo de alumnio, forro deboe cara, pasteado y apm¿ntura de agua tipo excelo latex; zocalo de madera de cedro en dos lados, de 11x1.50cm, aplicación de cioemgenol y braniz. | m2 | 15
5 | INSTALACIONES ELECTRICAS
5.1 | Cambio de luminarias 3x32, cambio de lámparas fluorescentes de 3x32v por lámparas de tubos tipo LED, en área de oficinas. Incluye desmontaje de la existente y colocación de las nuevas | unidad | 12
5.2 | Reubicación de lámparas 3x32, en gimnasio de pesas y karate. Las cque se removerán de salones de capacitación | unidad | 12
5.3 | Suministro e instalación de Lampara de techo LED cuadrada de 26 watt, medida 25x25cm; luz blanca brillante 6500 k. Voltaje de 11200-0240 volt, luminosidad 1930. empotada en cielo falso. Base de aluminio y difusor de policarbonato, grado de protección 1P-20 antipolvo, | unidad | 38
5.4 | Suministro e instalación de Luminarias ojos de buey, suministro e instalación, empotradas en cielo falso, lampara de 12w, luz amarilla. | Unidad | 44
5.5 | Suministro e instalación de Luminaria con foco ahorrador (LFC) 18-20W 110V Incluye: receptáculo, lampara, accesorios, ductos y canalización. Colocado en Cielo falso | uní | 6
5.6 | Suministro e instalación de tomacorrientes 110/120V, 20 Amperios, polarizados tipo industrial. Incluye suministro instalación y canalización. | Unidad | 30
5.7 | Suministro e instalación de Instalación de tomacorrientes 220/124V, 20 Amperios, polarizados tipo industrial. Incluye suministro instalación y canalización., para aparatos Aire Acondicionado | Unidad | 5
5.8 | Suministro e instalación de Swich sencillo. Incluye: suministro instalación y canalización, tapadera tipo industrial metálica. | unidad | 6
5.9 | Suministro e instalación de Swich doble. Incluye: suministro instalación y canalización, tapadera tipo industrial metálica. | unidad | 4
5.1 | Suministro e instalación de caja térmica 12 térmicos. Metálica de empotrar, capacidad 240 volt. Y 125 amperios, caja galvanizada color gris resistente a la corrosión Tablero 1F 24 ESP 4H 120/240V C/BARRA 150 A; Montaje superficial. Incluye canalización desde Tablero principal. | unidad | 1
5.11 | Suministro e instalación de Aparatos de Airea acondicionado 12,000BTS, incluye suministro , instalación y canalización. | Unidad | 3
5.12 | Reparación de Aparato de Aire Acondicionado de 3Ton. En área de capacitaciones | Unidad | 2
5.13 | Suministro e instalación de luminaria del tipo high bay, 15,000 lúmenes. 240Vac, 6000K. Altura de instalación según altura de gimnasio. Incluye desmontaje de luminarias existentes. | unidad | 15
6 | PASILLO SUR EN GRADERIOS
6.1 | Demolición de graderíos. Incluye desalojo de ripio | M2 | 60
6.2 | Excavación para cimentaciones | M3 | 7.5
6.3 | Relleno estructural. Tierra acarreada. | M3 | 31.5
6.4 | Repello y afinado de superficie vertical (bloque de concreto de 20x20x40) | M2 | 45
6.5 | Resane de concreto de graderío Fe=180 kg/cm2 | M2 | 7
6.6 | Piso de concreto f´c.=180 kg/cm2 con electro malla #9 esp= 7 cm, concreto de color a escoger, acabado planchado | M2 | 60
6.7 | Suministro e instalación de barandal de tubo galvanizado aligerado,, con la aplicación de una mano de pintura anticorrosiva y dos manos de pintura para superficies metálicas color blanca. Ver detalle en plano | ML | 33
7 | PISOS
7.1 | Suministro e instalación de Piso de concreto en área de gimnasios de karate y pesas. Incluye: demolición de piso de ladillo de cemento existente, excavación de suelo 0.20m, recompaction de suelo 0.10m al 95%, mismo material. Conreto de 0.10m, con refuerzo de electro malla , f´c=210kg/cem; acabado planchado, suministro instalación y zócalo de madera de cerdro 11x1.5cm, clavado a pared , con aplicación de comegenol y barniz. Incluye desalojo de ripio. | m2 | 160
8 | PINTURA PAREDES
8.1 | Suministro y aplicación de Pintura de Paredes: internas y externas de mampostería, con pintura Excel Látex, para interiores y exteriores, respectivamente. Aplicación de 2 manos, previa preparación de paredes: eliminación de imperfecciones de la pared (huecos de clavos, descascara miento, tratamiento de hongos, donde lo necesite, etc.). | m2 | 3100
9 | SERVICIOS SANITARIOS Y DUCHAS
9.1 | Reparación baterías de servicios sanitarios para hombres y mujeres. Incluye: cambios de sistemas en tanques de inodoros, cambio de válvulas control, cambio de tapaderas de tanques de S.S. donde haga falta; limpieza de enchapes cerámicos, ajuste de puertas, lubricación de bisagras, cambio de sifón de lavamanos donde haga falta y cambio de grifos en lavabrazos donde haga falta. | unidad | 2
9.2 | Reparación baterías de duchas para hombres y mujeres. Incluye: cambios de válvulas de duchas, suministro de regaderas, suministro e instalación de puertas metálicas de 0.80x1.30, despegada 0.30m del piso. marco mocheta ángulo de 1 1/2", marco y refuerzos de tubo industrial de 1"x1", doble forro d e lamina de 1/16", bisagras de tubo de 1/2", pasado interno y externo , pintura anticorrosiva 2 manos y 2 manos de pintura de esmalte, color a escoger. Incluye: tapón de lamina lateral para compensar hueco, mismas características y limpieza de enchape cerámico. | unidad | 2
10 | SEÑALETICA Y SEGURIDAD
10.1 | Suministro e instalación de Señalética de fachada: incluye logos de: Sede Gobierno Joven, GOES, INJUVE (rotulo luminoso) y Positivamente. Ver plano | sg | 1
10.2 | Suministro e instalación de Rotulación de cada área con acrílicos de 0.30x0.20m sobre las puertas de acceso y señalización de ruta de evacuación. Según hoja de plano | unidad | 40
11 | OTROS
11.1 | Demolición de base de concreto, para placa conmemorativa. Incluye desalojo | Unidad | 1
SEDE GOBIERNO JOVEN SONSONATE
12 | ACERAS Y ACCESOS
12.1 | Demolición de acera existente, conformación de rampa en tierra para acceso vehicular desalojo de ripio. | m2 | 100
12.2 | Construcción acera y rampa de concreto e=0.10m, f´c=210k/cm2, electromalla N°9. incluye: base con excavación y recompactación de 10cm. | m2 | 100
12.3 | Reconstrucción de gradas de acceso peatonal, incluye demolición de gradas actuales. | unidad | 1
13 | FACHADA SEDE GOBIERNO JOVEN SONSONATE
13.1 | Construcción de Zapatas y pedestales: 0.80x0.80x0.30m, acero de 1/2" a cada 0.10cm, en 2 sentidos, construcción de pedestales: 0.40x0.40x0.80m, 8 varillas de 1/2", estribos 3/8" a cada 12 cm; concreto f´c=210kg/cm2. incluye: excavación 0.80x0.80x1.00m; comparación de base 0.20m y compactaciones; moldes de madera para pedestales. | unidad | 2
13.2 | Construcción de Columnas de concreto armado: 8 varillas de 1/2", estribo 3/8" a cada 0.20m, concreto f´C=210kg/cm2, incluye moldes, pintura de agua para intemperie y placa de hierro de 40x40cmx 1/2", con pernos de 5/8". Pintura anticorrosiva, tuercas de seguridad y arandelas planas, para apoyo de estructura metálica de fromton. | ml | 7.4
13.3 | Suministro e instalación de Frontón metálicas forradas : Caño estructural cuadrado 2"x2", chapa 16, Ángulo 1 1/4" x 1/8", a cada 0.40m, pintura anticorrosiva, forro de DenGlass perimetral, con recubrimiento de Decoblock , Pintura de agua para intemperie | ml | 4
13.4 | Suministro e instalación de luminarias ojos de buey, incluye: semestre e instalación de Swich sencillo, conexión a red y acometida eléctrica | unidad | 5
13.5 | Suministro e instalación de Señalética: logos de (INJUVE, Sede Gobierno Joven y Positivamente y logo Goes, en acrílico. | unidad | 1
14 | CERCA METALICA
14.1 | Suministro e instalación de portón metálico de acceso vehicular. 3.50x2.40m, abatible 2 puertas de caño aligerado, incluye columnas metálicas de caño estructural de 4" chapa 16, con zapata de 0.60x0.60x0.20, hierro de 3/8" a cada 10 en dos sentidos; bisagras de capsula, pasadores y porta candado. Incluye desmontaje de portón existente. Pintura anticorrosiva y esmalte. Incluye desmontaje d e puerta existente. | unidad | 1
14.2 | Suministro e instalación de portón metálico de acceso peatonal. 2.40x2.40 Abatible 2 puertas de caño aligerado, incluye columnas metálicas, bisagras de capsula , pasadores y porta candado. Incluye desmontaje de portón existente. Pintura anticorrosiva y esmalte. Incluye desmontaje d e puerta existente. | unidad | 1
14.3 | Suministro e instalación de Puerta metálico de acceso peatonal. 3.16x2.00 Abatible 2 puertas de caño aligerado, incluye columnas metálicas, bisagras de capsula , pasadores y porta candado. Incluye desmontaje de portón existente. Pintura anticorrosiva y esmalte. Intuye desmontaje de puerta existente. | unidad | 1
14.4 | Demolición de mampostería de ladrillo en costado sur, junto a salón de usos múltiples. Incluye demolición y desalojo | m2 | 8.15
14.5 | Suministro e instalación de baranda metálica, mismas características de la existente. Anclada a pretil existente, pintura anticorrosiva y esmalte | ml | 4.5
14.6 | Reparación y mantenimiento a baranda metálica existente. Soldadura donde haga falta, limpieza y pintura de esmalte. | ml | 20
14.7 | Suministro e instalación de Pintura paredes de fachada y de salón de usos mutiles. Incluye reparación de superficie, resane de huecos de clavos y remoción de pintura descascarada, etc. | m2 | 100
14.8 | Reparación de casetas de acceso peatonal: cambio de cubierta de techos, luminaria incandescente, conexión eléctrica, reparación de puertas y ventanas . | sg | 1
15 | SALA DE CAPACITACIONES
15.1 | Suministro e instalación de Puerta P-1, Cambio de puertas metálicas por puertas de vidrio. Marco de aluminio pesado colocar blanco, vidrio de 9mm, brazo mecánico. Incluye desmontaje de puerta metálica existente; chapa de parche escobilla de huele ni piso. Incluye puerta balcón de hierro cuadrado de varilla de 1/2", cuatropeada en secciones de 10x30cm. pintadita con anticorrosiva y esmalte color blanco. | unidad | 3
15.2 | Suministro e instalación de Suministro e instalación de Suministro e instalación de tabla-yeso, estructura de aluminio, doble forro de tabla- yeso, zócalo de madera de cedro en dos caras, con aplicación de comegenol y barniz. Pintura de agua Excelo látex para interiores. | m2 | 13
15.3 | Reparación y mantenimiento de luminarias 3x32v. Se cambiarán los tubos fluorescentes por de luminarias 2x32v por lámparas LED 3x32v; limpieza de pantallas. | unidad | 16
15.4 | Suministro e instalación de Tomas dobles 110/120v, polarizados, suministro e instalación de tomacorrientes dobles | unidad | 12
15.5 | Suministro e instalación de Tomas dobles 110/120v, polarizados a 1.80m para proyectos de cañón | unidad | 3
15.6 | Cambio de celosía de vidrio de ventanas tipo solaire: de nevadas a vidrios claros. | unidad | 132
15.7 | Suministro y aplicación de Pintura de paredes. Incluye resane de superficies. Pintura de aceite | unidad | 200
15.8 | Tapadera de caja térmica de 6 circuitos. | unidad | 1
15.9 | Suministro e instalación de Suministro instalación de soporte para proyectos de caños, en estructura metálica de techos | unidad | 3
15.1 | Suministro e instalación de cortinas verticales de PVC | m2 | 20
16 | OFICINAS ADMINSITRATIVAS
16.1 | Reparación de instalaciones eléctricas. Incluye: cambio de tubos luminarios de 32v tipo LED, limpieza de pantallas acrílicas; cambio de tapaderas de tomacorrientes, colocación de tapadera metálica de caja de 6 térmicos. | sg | 1
16.2 | Reparación servicios sanitarios. Incluye: cambios de sistema den tanque de agua, cambio de chorro en lavamanos, colocación de porta rollo y colocación de porta toalla. | sg | 1
16.3 | Suministro e instalación de Puerta de acceso principal: Puertas de vidrio 7mm, una hoja, marco y mocheta de aluminio anodizado, color blanco. 1 hoja, 1.00x2.00m. Incluye: bisagras, chapa de palanca, pasadores y brazo mecánicos de cierre. Incluye: reparación de balcón metálico de protección existente; limpieza pintura anticorrosiva y esmalte y desmontaje de puerta existente. | unidad | 1
16.4 | Reparación de puertas. Incluye: limpieza y lubricación de herrajes y chapa en puertas; pintura de tableros. | sg | 3
16.5 | Reparación de ventanas. Incluye: limpieza y lubricación de piezas, colocación de celosías donde falten, cambio de operadores de palanca donde sea necesario | unidad | 4
16.6 | Suministro y aplicación de Pintura de paredes. Pintura Excelo látex para interior y exterior. Incluye resane de superficies. | m2 | 200
16.7 | Mantenimiento de Aparatos de Aire Acondicionado | unidad | 2
17 | INSTALACIONES DE INFORMATICAS PARA GIMNASIIO Y SEDE GOBIERNO JOVEN
17.1 | RED LAN CAT6/DATOS
17.1.1 | Suministro, instalación y configuración de cableado para puerto de datos categoría LAN CAT 6, que incluya cableado, canalización, estructurado, certificación y 10 años de garantía. (Costo unitario por puerto de datos) | unidad | 45
17.1.2 | Suministro e instalación de PATCH PANEL CAT 6 48 P | unidad | 4
17.1.3 | Suministro e instalación de Gabinete de Paredes de 15 U (incluye cerradura, 2 ventiladores) Negro con 3 años de garantía. | unidad | 1
17.1.4 | Suministro e instalación de Gabinete de Piso 42U, 1992 x 800 x 1070mm (incluye cerradura, ventiladores de techo) Negro con 3 años de garantía | unidad | 1
17.1.5 | Suministro e instalación de ORGANIZADOR HORIZONTAL 2 U | unidad | 4
17.1.6 | Suministro e instalación de REGLETA 8 SALIDAS 15A PARA RACK | unidad | 3
17.1.7 | Suministro, instalación y configuración de ups APC Smart-UPS RT 3000 - UPS - CA 120 V con 3 años de garantía | unidad | 2
17.1.8 | Suministro e instalación de Patch Cord 7 Pies Cat 6 Azul | unidad | 45
17.1.9 | Suministro e instalación de Patch Cord 3 Pies Cat 6 Azul | unidad | 45
17.1.10 | Suministro e instalación de 2 tomas corrientes dobles polarizados a 120 voltios necesarios para la alimentación eléctrica de los equipos que serán posteriormente instalados en el racks o gabinete, dicha instalación debe ser un circuito eléctrico independiente debiéndose contemplar una caja térmica de dos espacios con su dado térmico de 20 A, la polarización debe ser independiente a la red de tierra ya existente debiéndose contemplar una barra copper weld de 3mts con su cepo y calibre de cable número 8, color verde dándole terminación a la caja térmica de dos espacios. Debe contemplarse una acometida que salga del tablero eléctrico más cercano (que no sea de aire acondicionado), conectándose desde las borneras principales, en dicha instalación se debe utilizar calibre de cable no. 10. blanco y negro | unidad | 2
17.2 | EQUIPOS ACTIVOS RED CAT6
SWITCH CORE
17.2.1 | Suministro, instalación y configuración de equipo Catalyst 9200L 48-port Partial PoE+, 4 x 1G, NW Essentials, L3, y 3 años de garantía | unidad | 2
17.2.2 | Suministro de SOLN SUPP 8X5XNBD Catalyst 9200L 48-port Partial PoE+, 4 x | unidad | 2
17.2.3 | Servicio de instalación y configuración de solución de Switches y Acces Point | unidad | 1
ACCESPOINT
17.2.4 | Suministro, instalación y configuración de equipo para punto de acceso inalámbrico Ubiquiti UniFi AP-AC Pro, ES500UBQ47 Ubiquiti Networks POE-48-24W-G – incluya su Inyector de corriente ES000UBQ0 y 3 años de garantía | unidad | 6
17.2.11 | Ducto subterráneo PCV 1", a 0.50m de profundidad, incluye excavación, recubrimiento de tubo con mezcla pobre y compactación al 95%. | ml | 38
18 | REPARACION DE SERVICIOS SANITARIOS Y DUCHAS
18.1 | Reparación de inodoros, mingitorios, duchas y lavabrazos. Incluye: reparación tanque en inodoros, reparación sistemas de abasto, destapar inodoros y limpieza. Reparación de válvulas, regaderas y destapar drenos de duchas, limpieza de cerámica; cambio de chorros en lavabrazos, destapar drenos; pintura en paredes y reparación de divisiones metálicas y puertas metálicas | unidad | 2
TOTAL

## MEJICANOS SAN SALVADOR
OBRAS DE MEJORAMIENTO DE LA SEDE GOBIERNO JOVEN DEL INSTITUTO NACIONAL DE LA JUVENTUD, EN EL MUNICIPIO DE MEJICANOS, DEPARTAMENTO DE SAN SALVADOR”.
ITEM | DESCRIPCION | UNIDAD | CANTIDAD | COSTO UNITARIO | TOTAL
1 | FACHADA PRINCIPAL DE SEDE GOBIERNO JOVEN
1.1 | Cubierta de Techos
1.1.1 | Reparación de cubierta metálica de techos. Incluye: colocación de tornillos de fijación donde falte, colocación de sello en cada tornillo, reparación de cualquier hueco en la cubierta metálicas, reparación y colocación de botaguas de lámina metálica donde sea necesario. | m2 | 150
1.1.2 | Recorte de cubierta metálica de techos en culata de fachada principal. Incluye: corte de polines salientes y resane de pared. | ml | 27
1.1.3 | Suministro e instalación de Cielo falso de tipo Oxford estructura de aluminio 60x60cm, losetas tabla-roca, pintados con Excelo látex de agua, sostenida a losa de entrepiso, y paredes. Incluye rigidizadores y retirar cielo falso tipo galaxia existente. | m2 | 138
1.1.4 | Suministro e instalación de Cornisa de fibroliteh y aluminio; apoyado en estructura metálica de techos. | ml | 45
1.1.5 | Suministro e instalación de fascia. Estructura de tubo estructural 2"x1" chapa 16, con refuerzos tubo industrial de 1"x1" chepa 16, forro de Fibrolite, sellado de uniones, pasteado y pintado para exteriores, incluye botaguas a canal. | ml | 40
1.1.6 | Suministro e instalación de Canales de aguas lluvias: instalación de canales PVC, sujetada a estructura metalcia de techos, botaguas de lámina galvanizadas calibre 26. | ml | 35
1.1.7 | Suministro e instalación de Bajadas de aguas lluvia, Tubo PVC 4", sujetado a pared con abrazaderas de lamina, según detalle en planos | unidad | 15
1.2 | Pisos
1.2.1 | Suministro e instalación de Piso ceramio, piezas de 33x33cm cerámicas, sobre base de concreto tipo acera de 0.10cm; f'c=210kg/cm2, con electro malla #10 , zulacreado y zócalo de cerámica de 7x33cm a pared de mampostería. Incluye: demolición de piso de ladrillo de concreto color rojo; excavación suelo h=0.30m, desraizado y desalojo material orgánico; compactación de suelo para piso h=0.20m, con material existente, compactación mínima 90% y piso táctil de 30x2.5cm, ver detalle en plano. | m2 | 138
1.3 | Paredes y Divisiones
1.3.2 | Suministro e instalación de División de tabla roca. Perfilería de aluminio y forro a 2 caras; incluye: pasteado, pintado con pintura de agua para interiores y zócalos en 2 lados de madera de cedro 7x1.2cm, con aplicación de comegenol y barniz. | m2 | 15
1.3.3 | Suministro e instalación de Frontón DenGlass: tubo estructural 2"x2" chapa 14, anclado en solera de coronamiento culata de fachada principal, forro de Denglass en 2 caras. Incluye: saliente según detalle en planos, recubrimiento de Decoblock y pintura de agua para exteriores. Incluye: anclaje a solera de corona con pines 5/8" y epóxico metal concreto, a cada 0.50m y contrafuertes sobre las columnas existentes; botaguas a pared de lámina galvanizadas calibre 26, y alerón de 0.40m de ancho. | m2 | 38
1.3.4 | Suministro e instalación de Señalética de fachada: incluye logos de: Sede Gobierno Joven, GOES, INJUVE (rotulo luminoso) y Positivamente. Según hoja de plano 5/25 | sg | 1
1.4 | Puertas
1.4.1 | Suministro e instalación de Puerta P-1. Puerta balcón metálico de protección a puerta de vidrio en acceso de fachada principal; 4 hojas de 0.76X2.30m, mochetas de ángulo de 2"x2"x1/8", Marco de cada puerta de tubo estructural cuadrado de 2"x2", chapa 14, Celosías de tubo industrial de 2"x1" chapa 16, separados 10 cm. Incluye: bisagras de tubo, 2 manos de pintura anticorrosiva y una de esmalte; chapa de parche doble llave y pasadores. Ver detalle en plano. | unidad | 2
1.4.2 | Suministro e instalación de Puerta P-2. Suministro e instalación de puerta de vidrio de 2 hojas abatibles de 1.00x2.00m, de vidrio 9mm, marco de aluminio pesado color blanco. incluye: herrajes, pasadores, brazos mecánicos (2) y chapa de palanca y tapón de vidrio fijo con marco de aluminio pesado, a los costados y sobre la puerta. Ver detalle en plano. | unidad | 2
1.4.3 | Suministro e instalación de Puerta P-3. Suministro e instalación de puertas de vidrio abatible de 0.95x2.00m, vidrio de 9mm, marco de aluminio pesado color blanco. incluye: herrajes, pasador, brazo mecánico y chapa de palanca. | unidad | 3
1.4.4 | Suministro e instalación de Puerta P-4. Reparación de puerta metálicas, 0.85x2.00m. Incluye: limpieza, lubricación de herrajes, cambio de chapa y pintura de esmalte en ambas cada. | unidad | 2
1.4.5 | Cambio de giro en puerta | unidad | 1
1.4.6 | Suministro e instalación de Puerta prefabricadas tipo Americana, corrediza. Incluye: puerta, rieles y chapa. | unidad | 2
1.5 | Ventanas Fachada Primera Planta
1.5.1 | Suministro e instalación de Ventana V-17. Suministro e instalación de ventanas tipo Francesas, de 3.72x1.50m, 4 cuerpo. Corrediza horizontal; marco de aluminio pesado color blanco. Vidrio 6mm polarizado. Incluye: rieles de aluminio pesado y chapa. | unidad | 2
1.5.2 | Suministro e instalación de Ventana V-18. Suministro e instalación de ventanas tipo Francesas, de 2.72x1.50m, 3 cuerpo. Corrediza horizontal; marco de aluminio pesado color blanco. Vidrio 6mm polarizado. Incluye: rieles de aluminio y chapa. | unidad | 1
1.5.3 | Suministro e instalación de Ventana V-16. Suministro e instalación de ventanas tipo Francesas, de 0.60x1.50m, 2 cuerpos. Tipo guillotina; marco de aluminio pesado color blanco. Vidrio 6mm polarizado. Incluye: chapa y rieles. | unidad | 2
1.5.4 | Suministro e instalación de Ventana V-19.Suministro e instalación de ventanas tipo Francesas, de 1.78x1.50, 2 cuerpo. Corrediza horizontal; marco de aluminio pesado color blanco. Vidrio 6mm polarizado. Incluye: chapa y rieles. | unidad | 4
1.5.5 | Suministro e instalación de Balcones metálico en ventanas, construcción e estación de hierro 1/2" cuatrapiada de 0.30x0.10m, anclada pared . Pintura anticorrosiva 2 manos y una de esmalte. Ver detalle de balcón tipo. | m2 | 40
1.6 | Pintura de Paredes
1.6.1 | Suministro y aplicación de Pintura de Paredes: internas y externas de mampostería, con pintura Excel Látex, para interiores y exteriores, respectivamente. Aplicación de 2 manos, previa preparación de paredes: eliminación de imperfecciones de la pared (huecos de clavos, descascara miento, tratamiento de hongos, donde lo necesite, etc.). | m2 | 325
2 | COSTADO PONIENTE
2.1 | SERVICIOS SANITARIOS EMPLEADOS
2.1.1 | Suministro e instalación de Ventanas V-1. tipo Francesa: 2.83x0.93m, 3 cuerpos, riles y chapa. Incluye desmontaje de ventana tipo solaire existentes y zulacreado. | unidad | 2
2.1.2 | Reparación de balcones metálico existentes. Incluye: soldadura donde los necesite, limpieza y pintura anticorrosiva 2 manos y una de esmalte. | m2 | 5.26
2.1.3 | Suministro y aplicación de Pintura de Paredes: internas y externas de mampostería, con pintura Excelo Látex, para interiores y exteriores, respectivamente. Aplicación de 2 manos, previa preparación de parees con la eliminación de imperfecciones d e la pared (huecos de clavos, descascara miento, etc.). | m2 | 90
2.1.4 | P-EB. Puerta existente, resane, 0.86x2.00, tipo americana. Limpieza, lubricado de herrajes y chapas. | unidad | 2
2.1.5 | Reparación de servicios sanitarios reparación y mantenimiento: incluye cambio de válvulas control, reparación de fugas en muebles sanitarios y grifería. | unidad | 8
2.1.6 | Desmontaje de instalaciones y tubería provisionales de lavadora. Incluye: resane de paredes. | unidad | 1
2.2 | PRIMEROS AUXILIOS (EX DUCHAS)
2.2.1 | Demolición de divisiones de ducha de mampostería y pisos de concreto. Incluye desalojo de ripio. | sg | 1
2.2.2 | Suministro y aplicación de Pintura de Paredes: internas y externas de mampostería, con pintura Excelo Látex, para interiores y exteriores, respectivamente. Aplicación de 2 manos, previa preparación de parees con la eliminación de imperfecciones d e la pared (huecos de clavos, descascara miento, etc.). Área interna pintura desde 1.20m de altura hasta nivel de cuelo falso. | m2 | 40
2.2.3 | Suministro e instalación de Enchape cerámico de pisos: cerámica piezas de 33x33cm, sobre base de concreto. Incluye: base de concreto simple e=7cm, f´c=180k/cm2; suelo recompactado 0.20m al 90%. Incluye: cerámica, zulacreado. | m2 | 8
2.2.4 | Suministro e instalación de Puerta. Suministro e instalación de puerta 0.86x2.00m, tipo americana. Incluye: mochetas de cedro , herrajes y chapa de pomo. | unidad | 1
2.2.5 | Suministro e instalación de cielo falso tipo galaxia 0.60x1.20m, losetas de fibrolite pintado y perfilería de aluminio, suspendido de estructura metálica de techos y pared. | m2 | 8
2.2.6 | Suministro e instalación de Luminarias de gabinete de 3x32v, 1.20x0.60m, empotrada en cielo falso. Lámparas reubicadas de las retiradas en otros espacios, incluye Swich. | unidad | 1
2.3 | TECNICOS, OFICINAS 1 Y 2, SALA CONTROL, SALA EXPOSICIONES, SALA REUNIONES Y BODEGA 1
2.3.1 | Desmontaje de divisiones de tabla-yeso. Incluye demolición, resane de tabla yeso, desalojo y limpieza. Incluye resane de paredes. | m2 | 24.6
2.3.2 | Demolición de pared de mampostería para ventanas. Incluye cuadrados. Según detalle en plano | m2 | 20
2.3.3 | Suministro e instalación de Ventanas V-2. Suministro e instalación de ventanas tipo francesa: 3.82x1.60m. 2.cuerpos corredizo horizontal. Incluye: suministro instalación y zulacado de cuadrados y desmontaje de ventana existente | unidad | 4
2.3.4 | Suministro e instalación de Ventana V-3. Suministro e instalación de ventanas tipo francesa:2.70x0.93m. 3 cuerpos, corredizo. Incluye: suministro instalación, zulacado de cuadrados y desmontaje de ventana existente | unidad | 1
2.3.5 | Suministro e instalación de Ventanas V-4. Suministro e instalación de ventanas tipo Francesa: 2.83x1.99m, 3 cuerpos, corredizo. Incluye: suministro instalación, zulacado de cuadrados y desmontaje de ventana existente. | unidad | 2
2.3.6 | Suministro e instalación de Ventanas V-21. Ventana existente, tipo Francesa: 1.50x1.30m, 2 cuerpos, corredizo. Solamente limpieza y lubricación. | unidad | 2
2.3.7 | Suministro e instalación de Balcones metálico en ventanas de hierro 1/2" cuatrapiada de 0.30x0.10m, anclado a pared. Pintura anticorrosiva 2 manos y una de esmalte. | m2 | 39
2.3.8 | Puertas P-E, puertas existentes de diferentes medidas, revisión, reparación, aplicación de pintura donde se necesite , lubricación de herrajes y reparación de chapas, si lo necesita. | unidad | 6
2.3.9 | Suministro e instalación de Cielo falso: revisión y reparación de cielo falso tipo galaxia, existente. | sg | 1
2.3.10 | Reparación de cubierta metálica de techos. Incluye: colocación de tornillos de fijación donde falte, colocación de sello en cada tornillo, reparación de cualquier hueco en la cubierta metálicas, reparación y colocación de botaguas de lámina metálica donde sea necesario. | m2 | 240
2.3.11 | Suministro y aplicación de Pintura de Paredes de mampostería internas: con pintura Excel Látex, para interiores, respectivamente. Aplicación de 2 manos, previa preparación de parees con la eliminación de imperfecciones d e la pared (huecos de clavos, descascara miento, etc.). | m2 | 250
3 | COSTADO NORTE
3.1 | BODEGA, POSITIVAMENTE Y CASA DE LA CULTURA
3.1.1 | Demolición de pared de mampostería, para ventanas V-21: 1.50x1.30m. Incluye cuadrados repellados y afinados. | m2 | 4
3.1.2 | Reparación de portones metálicos y defensas metálicas, doble puerta de tubo industrial y puertas balcones. Incluye: reparación de partes malas, soldadura donde necesite, pintura anticorrosiva y pintura esmalte, cambio de chapa de parche y lubricación de herrajes. | unidad | 4
3.1.3 | Suministro e instalación de Ventanas V-5. tipo Francesas 1.85x0.70m, corrediza, 5 cuerpos, aluminio anodizado color blanco, vidrio 6 milímetros polarizado, Incluye rieles y chapas. Incluye: zulacreado y remoción de ventana tipo solaire existente. | unidad | 2
3.1.4 | Suministro e instalación de Ventanas V-6. tipo Francesas 1.80x0.57m, corrediza, 2 cuerpos, aluminio anodizado color blanco, vidrio 6 milímetros polarizado. Incluye: rieles, chapas , zulacreado y desmontaje de ventana existente. | unidad | 2
3.1.5 | Suministro e instalación de Ventanas V-7. tipo Francesas 4.83x0.93m, corrediza 2 cuerpos, aluminio anodizado color blanco, vidrio 6 milímetros polarizado. Incluye: rieles, chapas, zulacreado y desmontaje de ventana existente. | unidad | 3
3.1.6 | Suministro e instalación de Ventanas V-21. tipo Francesas 1.50x1.30m, corrediza 2 cuerpos, aluminio anodizado color blanco, vidrio 6 milímetros polarizado, Incluye: rieles, chapa, zulacreado y desmontaje de ventana existente. | unidad | 3
3.1.7 | Reparación de balcones metálicos existentes. Incluye: soldadura donde los necesite, limpieza y pintura anticorrosiva 2 manos y una de esmalte. | m2 | 4.5
3.1.8 | Construcción e instalaciones de balcones metálicos varillas cuadrado 1/2", tipo cuatrapiadas de 0.30x0.10m. Incluye: pintura anticorrosiva 2 manos y una de esmalte. | m2 | 10.96
3.1.9 | PE- puerta existente a reparar. Incluye limpieza, lubricación de herrajes y ajuste de chapa | unidad | 2
3.1.10 | Suministro e instalación de P-8 puerta de vidrio abatible 1.00x2.13m, vidrio de 6mm, marco de aluminio anodizado color blanco, Incluye herrajes, chapa de palanca y brazo mecánico. | unidad | 1
3.1.11 | Suministro e instalación de P-9 puerta metálica de 1.00x2.00 a instalar, marco y mocheta de ángulo de 1 1/2", forro de lámina metálica de 1/32", con pasadores de tubo y chapa de parche, aladera de hierro cuadrado. | unidad | 1
3.1.12 | Suministro e instalación de Cielo falso de tipo galaxia estructura de aluminio 1.20x60cm, losetas tabla-roca, pintados con Excelo látex de agua, sostenida a losa de entrepiso, y paredes. Incluye rigidizadores. Ver detalle en plano de construcción. | m2 | 138
3.1.13 | Reparación de cubierta metálica de techos. Incluye: colocación de tornillos de fijación donde falte, colocación de sello en cada tornillo, reparación de cualquier hueco en la cubierta metálicas, reparación y colocación de botaguas de lámina metálica donde sea necesario. | m2 | 180
3.1.14 | Suministro y aplicación de Pintura de Paredes: internas y externas de mampostería, con pintura Excelo Látex, para interiores y exteriores, respectivamente. Aplicación de 2 manos, previa preparación de parees con la eliminación de imperfecciones d e la pared (huecos de clavos, descascara miento, etc.). | m2 | 170
4 | COSTADO ORIENTE
4.1 | BODEGA DE MATERIALES N°2, ARCHIVO, AREA DE LECTURA Y VIDEO JUEGOS, CAFETERÍA
4.1.1 | Demolición de pared de mampostería apertura de puertas y ampliación de ventanas. Incluye: desalojo de ripio, construcción de nervios y cargadores ; resane de paredes y cuadrados repellados y afinados | m2 | 20
4.1.2 | Desmontaje de lavamanos. Entregar a Coordinador del centro | unidad | 3
4.1.3 | Desmontaje de divisiones de tabla-yeso. Incluye desmontaje de puertas tipo americana, resane de paredes y desalojo de ripio. Incluye el desmontaje d ep5 puertas y cuatro ventanas | m2 | 80
4.1.4 | Suministro e instalación de DensGlass, hasta nivel de estructura metálica de techos. incluye estructura metálica, forro doble cara; recubrimiento de Decoblock. Ver detalle en plano. Incluye: estructura metálica, láminas de Denglass en ambas caras, recubrimiento de Decoblock, zócalo de madera en piso ambos lados y pintura base, pintura Excelo látex dos manos ambas caras. | m2 | 18
4.1.5 | Sello de puerta existente con tabla roca 2.72x2.30m. Suministro instalación de división de Tablaroca, incluye estructura de aluminio, doble forro , pintado y zócalo de madera de 1x9cm, con aplicación de comegenol y barniz. | m2 | 3
4.1.6 | Suministro e instalación de Ventanas V-8. S tipo Francesa: 2.77x0.93m, 3 cuerpos. Incluye desmontaje de ventana solaire existente | unidad | 1
4.1.7 | Suministro e instalación de Ventanas V-9. tipo Francesa: 2.88x0.93m, 3 cuerpos. Incluye desmontaje de ventana solaire existente | unidad | 1
4.1.8 | Suministro e instalación de Ventanas V-10. tipo Francesa: 3.79x0.93m, 4 cuerpos. Incluye desmontaje de ventana solaire existente | unidad | 1
4.1.9 | Suministro e instalación de Ventanas V-11. tipo Francesa: 3.86x0.93m, 4 cuerpos. Incluye desmontaje de ventana solaire existente | unidad | 1
4.1.10 | Suministro e instalación de Ventanas VA-12. tipo Francesa: 3.80x1.60m, 4 cuerpos. Incluye desmontaje de ventana solaire existente | unidad | 1
4.1.11 | Suministro e instalación de Ventanas V-13. tipo Francesa: 1.85x1.60m, 2 cuerpos. Incluye desmontaje de ventana solaire existente | unidad | 1
4.1.12 | Suministro e instalación de Ventanas V-14. tipo Francesa: 3.86x1.60m, 4 cuerpos. Incluye desmontaje de ventana solaire existente | unidad | 1
4.1.13 | Suministro e instalación de Ventanas V-2. tipo Francesa: 3.83x1.60m, 4 cuerpos. Incluye desmontaje de ventana solaire existente | unidad | 1
4.1.14 | Reparación de balcón existente. Incluye limpieza, soldadura donde necesite y pintura anticorrosiva 2 manos y una d esmalte | m2 | 25.5
4.1.15 | Suministro e instalación de Balcones metálico en ventanas, hiero cuadrado de 1/2"x1/2"tipo ladrillo cuatropeado de 30x10cm. Anclado a pared. Pintura anticorrosiva y esmalte. | m2 | 21.34
4.1.16 | Suministro e instalación de Ventana V-15, tipo 3.82x0.93m. 4 cuerpos. Incluye desmontaje de ventana solaire existente | unidad | 1
4.1.17 | Suministro e instalación de Cielo falso en Área de Lectura y video Juegos. Tipo galaxia estructura de aluminio 1.20x60cm, losetas tabla-roca, pintados con Excelo látex de agua, sostenida a losa de entrepiso, y paredes. Incluye rigidizadores. Ver detalle en plano de construcción. | m2 | 106
4.1.18 | Suministro e instalación de chapa de emergencia a puerta metálica existente. | unidad | 1
4.1.19 | Estación de comida Área de Comida. Incluye: el suministro e instalación de lavatrastos doble, sus instalaciones hidráulicas, grifo de ganso, conexión a red hidráulica existente y repisas. Ver detalle en planos | sg | 1
4.1.20 | Reparación de cubierta metálica de techos. Incluye: colocación de tornillos de fijación donde falte, colocación de sello en cada tornillo, reparación de cualquier hueco en la cubierta metálicas, reparación y colocación de botaguas de lámina metálica donde sea necesario. | m2 | 220
4.1.21 | Suministro y aplicación de Pintura de Paredes: internas y externas de mampostería, con pintura Excelo Látex, para interiores y exteriores, respectivamente. Aplicación de 2 manos, previa preparación de parees con la eliminación de imperfecciones d e la pared (huecos de clavos, descascara miento, etc.). | m2 | 250
5 | SERVICIOS SANITARIOS INCLUSIVOS
5.1 | Demoliciones y Reparaciones
5.1.2 | Demolición de paredes de mampostería, incluye desalojo de ripio | m2 | 18
5.1.3 | Desmontaje de puertas | unidad | 7
5.1.4 | Demolición de urinarios de concreto, incluye desalojo | ml | 2.87
5.1.5 | Demolición de pisos de ladrilló de cemento rojo | m2 | 30.25
5.1.6 | Desmontaje de muebles sanitarios (inodoros y lavamanos) | unidad | 8
5.2 | Divisiones
5.2.1 | Construcción de División mampostería de bloque de 15x20x40cm con acero de 3/8", incluyo solera . | m2 | 6.76
5.2.2 | Suministro e instalación de División de acero inoxidable para inodoros, h=1.80m; levantada 0.30m del piso. | unidad | 2
5.3 | Cielo falso
5.3.1 | Suministro e instalación de Cielo falso: tipo galaxia 1.20x0.60m, aluminio color blanco y losetas de 6mm color blanco suspendido de la estructura de techos | m2 | 30.25
5.4 | Pisos y Paredes enchapados
5.4.1 | Suministro e instalación de Enchape de piso cerámico antideslizante, piezas de 30x30cm, color a escoger. Sobre base de concreto. Incluye zulacado con porcelana y base de concreto para cerámica de 0.10m, con electro malla, f'c=210kg/cm2. | m2 | 30.25
5.4.2 | Suministro e instalación de Enchape cerámico en paredes, piezas de 0.20x0.30m. Incluye repello de paredes. H=1.20m. Incluye zulacado con porcelana | m2 | 30
5.4.3 | Suministro y aplicación de Pintura de paredes, pintura Excelo lates para interiores, de 1.20m hasta 2.40m de altura. Dos manos, previa preparación de paredes de bloque visto | m2 | 35
5.5 | Muebles Sanitarios
5.5.1 | Suministro e instalación de inodoros ahorradora tipo Elongado 1 pieza, Dual Flash blanco Victoria. Incluye todos loa accesorios y la válvula control de suministro de agua | unidad | 4
5.5.2 | Suministro e instalación de lava brazos ovalado (2), incluye: llave 1/2" sencilla cromada M/Leer GE2 10007 04; tubo de abasto, válvula control, sifón y todos los accesorios. Sobre losa de concreto e=0.10m, sobre soportes de bloque de 10x20x40. según detalle | unidad | 2
5.5.3 | Suministro e instalación mingitorios: original color blanco Colby sin válvula, incluye los accesorios, tubo de abasto , dreno, etc. | unidad | 2
5.5.4 | Suministro e instalación de juego de barras para minusválidos | unidad | 2
5.5.5 | Suministro e instalación de porta rollos | unidad | 4
5.5.6 | Suministro instalación de resumidero de piso. Incluye tapón resumidero de coladera aluminio cuadrado y conexiona red de dren9o | unidad | 2
5.6 | Duchas
5.6.1 | Suministro e instalación de Ducha, Incluye: válvula de ducha cromada, manecilla cruz New Regent; regadera 8" plástica cromada redonda, niple con redondo | unidad | 3
5.6.2 | Suministro e instalación de divisiones de Policarbonato con macro de aluminio 0.95x1.80m de (ancho y alto); aluminio pesado y laminas de policarbonato e 3/8" anclada a pared y a piso. Incluye barra de aluminio para colocar cortina | unidad | 3
5.6.3 | Construcción de pila lava trapeadores. Pretil de bloque de 10x20x40cm, piso de concreto simple, repellada en piso y paredes. Incluye chorro de 1/2" tipo americano , tapón resumidero y conexión a red existente. | unidad | 1
5.6.4 | Puerta prefabricada tipo americana, con chapa de pomo , incluye herrajes y mochetas. | unidad | 1
5.6.5 | Enchape de paredes h=1.90 área húmeda y H=1.20, según detalle en planos 20x30cm, incluye ´preparación de partes y zulacreado | m2 | 17
5.6.6 | Enchape de piso cerámico antideslizante, piezas de 30x30cm, color a escoger. Sobre base de concreto. Incluye zulacado con porcelana. | m2 | 8
5.7 | Instalaciones hidráulicas
5.7.1 | Suministro y distribución de agua potable: incluye tubería PVC 1/2", accesorios (codos, té), válvula de paso y válvula check. incluyendo la caja de visita con tapadera de concreto; conexión a red hidráulica existente. | sg | 1
5.7.2 | Recolección y dreno de agua negra: incluye tubería PVC 3" y 4", accesorios: sifones y tapones resumidero , incluyendo la caja de ciega de conexión de a red hidráulica existente. | sg | 1
5.8 | Ventanas y puertas
5.8.2 | Suministro e instalación de Ventanas V-1. Suministro e instalación de ventanas tipo Francesa: 2.83x0.93m, 3 cuerpos. Incluye desmontaje de ventana solaire existente | unidad | 2
5.8.5 | Suministro e instalación de Puerta P-5. Suministro e instalación de puerta nueva de madera de cedro 1.00x2.13m, incluye: mochetas de cedro; chapa de pomo y herrajes. Con aplicación de comegenol, pintura y barniz. | unidad | 2
5.8.6 | Suministro e instalación de Puerta P-E. Suministro e instalación de puerta nueva de madera de cedro 1.00x2.10m, corrediza, incluye guías y rieles de cedro; chapa y herrajes. Con aplicación de comegenol, pintura y barniz. | unidad | 1
5.8.7 | Suministro e instalación de Puerta. Suministro e instalación de puerta de acero inoxidable 0.90x1.80m, 0.30 sobre el NPT; incluye: pasadores y herrajes. | unidad | 2
5.8.8 | Suministro e instalación de Puerta. Suministro e instalación de puerta de acero inoxidable 0.80x1.80m, 0.30 sobre el NPT; incluye: pasadores y herrajes. | unidad | 4
5.8.9 | Suministro e instalación de Balcones metálico en ventanas, reparación. Limpieza, soldadura donde haga falta, pintura anticorrosiva 2 manos y una de esmalte. | m2 | 6.8
6 | Señalética y Seguridad
6.1 | Señalética
6.1.1 | Suministro e instalación de Rotulación de cada área con acrílicos de 0.30x0.20m sobre las puertas de acceso y señalización de ruta de evacuación. Según hoja de plano | unidad | 20
6.1.2 | Suministro e instalación de Rotulación táctil de cada área con acrílicos de 0.20x0.20m sobre las puertas de acceso Según hoja de plano 18/25 | unidad | 20
7 | OBRAS INTERNAS NAVE PRINCIPAL
7.1 | RAMPA INTERNA ACCESO A CANCHA DE BKB
7.1.1 | Forjado de rampa, incluye: demolición de piso de concreto simple; excavación de suelo y construcción de pretil de contención con bloques de concreto de 15x20x40cm, sobre solera de cimentación de 20x20cm, 4 varillas de H°3/8", estribo 1/4" a cada 15cm. desalojo de ripio | ml | 30
7.1.2 | Construcción de Piso de concreto en rampa, e=10cm, incluye: compactación de piso de rasante, concretado y acabado tipo acera, concreto e=180kg/cm2. Incluye piso táctil de 0.30 de ancho en centro de la rampa | ml | 30
7.1.3 | Suministro e instalación de Pasamanos de caño galvanizado de 1 1/2" de diámetro, pilarcillos de 1" de diámetro, empotrado en pretil de bloque. Según detalle en detalle en plano. Pintura anticorrosiva 2 manos y una de esmalte. | ml | 30
7.1.4 | Suministro y aplicación de Pintura de paredes de rampa. 2 manos con pintura de agua látex ´para interiores. | m2 | 54
7.2 | PASILLO LATERAL EN GRADERIOS COSTADO ORIENTE
7.2.1 | Forjado de pasillo, incluye: demolición de piso de concreto simple; excavación de suelo y construcción de pretil de contención con bloques de concreto de 15x20x40cm, sobre solera de cimentación de 20x20cm, 4 varillas de H°3/8", estribo 1/4" a cada 15cm. desalojo de ripio | ml | 39
7.2.2 | construcción de Piso de concreto en rampa, e=10cm, incluye: compactación de piso de rasante, concretado y acabado tipo acera, concreto e=180kg/cm2. Incluye piso táctil de 0.30 de ancho en centro de la rampa | ml | 39
7.2.3 | Suministro e instalación de Pasamanos de caño galvanizado de 1 1/2" de diámetro, pilarcillos de 1" de diámetro, empotrado en pretil de bloque. Según detalle en detalle en plano. Pintura anticorrosiva 2 manos y una de esmalte. | ML | 33
7.2.4 | Suministro y aplicación de Pintura de paredes de rampa. 2 manos con pintura de agua látex ´para interiores. | m2 | 39
7.3 | PINTURA PAREDES INTERNAS, ENTERNAS Y CANCHA BKB
7.3.1 | Suministro y aplicación de Pintura de Paredes internas de mampostería, con pintura Excelo Látex, para interiores. Aplicación de 2 manos, previa preparación de parees con la eliminación de imperfecciones de la pared (huecos de clavos, descascara miento, etc.) | m2 | 440
7.3.2 | Suministro y aplicación de Pintura de Paredes Externa: para mampostería, con pintura Excelo Látex, para exteriores: culata norte y paredes altas laterales, respectivamente. Aplicación de 2 manos, previa preparación de paredes con la eliminación de imperfecciones de la pared (huecos de clavos, descascara miento, etc.). | m2 | 240
7.4 | PINTURA GRADERIOS Y CANCHA BKB
7.4.1 | Suministro e instalación de Pintura graderíos, huella, contrahuella y pared área de escenario. Pintura látex para interiores, 2 manos, previo resane de superficie. | m2 | 475
7.4.2 | Suministro e instalación de Pintura superficie de cancha de basquetbol, 2 manos de pintura de espacio para canchas deportivas en base de agua, para alto trafico. Previa limpieza y resane de superficie de concreto. | m2 | 525
7.4.3 | Suministro y aplicación de Pintura superficie de cancha de basquetbol, 2 manos de pintura de espacio para canchas deportivas en base de agua, para alto trafico. Previa limpieza y resane de superficie de concreto. Ancho de franja 4". Color blanco. | ml | 160
7.4.4 | Suministro e instalación de Pintura estructura metálica de torres para tableros. Con pintura Excelo látex de aceite. | unidad | 2
7.5 | CUBIERTA DE TECHOS
7.5.1 | Reparación de cubierta metálica de techos metálicos. Incluye: revisión y sellado d e pernos de sujetarían de lamina, reparación de uniones y huecos en la lamina, colocación de botaguas donde lo necesite. | m2 | 1650
7.5.2 | Cambio láminas transparentes policarbonato, de 10pies, | unidad | 16
8 | OBRAS EXTERNAS
8.1 | CERCA PERIMETRAL
8.1.1 | Construcción de pretil guarda nivel de bloque de concreto de 15x20x40cm, sobre solera de fundación. refuerzo horizontal de 3/8" @ 0.40 m, refuerzo horizontal de 1/4" a cada 0.40m. Incluye: dilatación 2cm y contrafuerte a cada 6.00m. Ver planos de construcción. Fundación 0.30x0.20m, 4 varillas 3/8", estribo 1/4" a cada 0.15m, f´c=210kg/cm2; incluye: excavación y comparación | ml | 66
8.1.2 | Suministro e instalación de Baranda metálica costado sur, de tubo galvanizado redondo aligerado, anclada sobre pretil de mampostería de bloque de concreto. Incluye contrafuerte de caño de galvanizado aligerado de 1 1/2". Ver detalle en plano. | ml | 66
8.1.3 | Construcción de Cordón cuneta de concreto | ml | 67
8.1.4 | Suministro e instalación de Puerta de emergencia, l.00x2.00m, mismo diseño de baranda metálica. Incluye: puerta, chapa, pasadores, bisagras, etc. Ver detalle en plano | unidad | 1
8.2 | CISTERNA DE AGUA POTABLE
8.2.1 | Construcción cisterna de 27 m3. Incluye: trazo, excavación, estructura de concreto, paredes de bloque, losa de concreto, conexiones hidráulicas. Accesorios, granada de succión, etc. | unidad | 1
8.2.2 | Suministro e instalación de Equipo hidro neumático 2HP, incluye equipo de bombeo, tanque hidroneumático de 30 litros, conexiones hidráulicas y eléctricas. | unidad | 1
8.2.3 | Construcción de Caseta para equipo de bombeo , según detalle en planos | unidad | 1
8.2.4 | Construcción de torre para instalación de cisterna aérea, h=2.00m, según detalle en plano; incluye base, estructura y conexiones hidráulica de instalación de cisterna y conexión a red existente. Incluye tanque aéreo de Polivinílica de 1m3, conectado red hidráulica. válvulas check y de paso, válvula de flotador. | unidad | 1
9 | INSTALACIONES DE INFORMATICAS PARA LA SEDE GOBIERNO JOVEN
9.1 | RED LAN CAT6/DATOS
9.1.1 | Suministro, instalación y configuración de cableado para puerto de datos categoría LAN CAT 6, que incluya cableado, canalización, estructurado, certificación y 10 años de garantía. (Costo unitario por puerto de datos) | unidad | 40
9.1.2 | Suministro e instalación de PATCH PANEL CAT 6 48 P | unidad | 2
9.1.3 | Suministro e instalación de Gabinete de Piso 42U, 1992 x 800 x 1070mm (incluye cerradura, ventiladores de techo) Negro con 3 años de garantía | unidad | 1
9.1.4 | Suministro e instalación de ORGANIZADOR HORIZONTAL 2 U | unidad | 2
9.1.5 | Suministro e instalación de REGLETA 8 SALIDAS 15A PARA RACK | unidad | 1
9.1.6 | Suministro, instalación y configuración de ups APC Smart-UPS RT 3000 - UPS - CA 120 V con 3 años de garantía | unidad | 1
9.1.7 | Suministro e instalación de Patch Cord 7 Pies Cat 6 Azul | unidad | 40
9.1.8 | Suministro e instalación de Patch Cord 3 Pies Cat 6 Azul | unidad | 40
9.1.9 | Suministro e instalación de 2 tomas corrientes dobles polarizados a 120 voltios necesarios para la alimentación eléctrica de los equipos que serán posteriormente instalados en el racks o gabinete, dicha instalación debe ser un circuito eléctrico independiente debiéndose contemplar una caja térmica de dos espacios con su dado térmico de 20 A, la polarización debe ser independiente a la red de tierra ya existente debiéndose contemplar una barra copper weld de 3mts con su cepo y calibre de cable número 8, color verde dándole terminación a la caja térmica de dos espacios. Debe contemplarse una acometida que salga del tablero eléctrico más cercano (que no sea de aire acondicionado), conectándose desde las borneras principales, en dicha instalación se debe utilizar calibre de cable no. 10. blanco y negro | unidad | 1
9.2 | EQUIPOS ACTIVOS RED CAT6 SWITCH CORE
9.2.1 | Suministro, instalación y configuración de equipo Catalyst 9200L 48-port Partial PoE+, 4 x 1G, NW Essentials, L3, y 3 años de garantía | unidad | 1
9.2.2 | Suministro de SOLN SUPP 8X5XNBD Catalyst 9200L 48-port Partial PoE+, 4 x | unidad | 2
9.3 | ACCESPOINT
9.3.1 | Suministro, instalación y configuración de equipo para punto de acceso inalámbrico Ubiquiti UniFi AP-AC Pro, ES500UBQ47 Ubiquiti Networks POE-48-24W-G – incluya su Inyector de corriente ES000UBQ0 y 3 años de garantía | unidad | 5
9.3.2 | Servicio de instalación y configuración de solución de Switches y Acces Point | unidad | 1
10 | INSTALACIONES ELÉCTRICAS
10.1 | ILUMINACIÓN
10.1.1 | Suministro e instalación de luminaria contra polvo y humedad, 2x2, 26W, 120-240 Vac, 6500k, 2000 lumen (empotradas en cielo falso) | unidad | 150
10.1.2 | Suministro e instalación de luminaria ojo de buey, 12W, 120 V. (colocada en cornisa de fachada) | unidad | 14
10.1.3 | Suministro e instalación de luminaria ojo de buey, 12W, 120 V. (colocada en frontón) | unidad | 7
10.1.4 | Suministro e instalación de luminaria tipo gabinete 2x32 LED, 6500K | unidad | 10
10.1.5 | Suministro e instalación de luminaria del tipo high bay, 15,000 lúmenes. 240Vac, 6000K. Altura de instalación según altura de gimnasio | unidad | 15
10.1.6 | Suministro e instalación de interruptor sencillo de cambio | unidad | 5
10.1.7 | Suministro e instalación de interruptor doble | unidad | 4
10.1.8 | Suministro e instalación de interruptor doble de cambio | unidad | 4
10.1.9 | Suministro e instalación de interruptor triple | unidad | 1
10.2 | TOMACORRIENTES Y PROTECCIONES EQUIPOS
10.2.1 | Suministro e instalación de salida de voltaje en circuito compartido para tomacorrientes dobles a 120V. Incluye canalización con tecnoducto, accesorios PVC, conductor THHN, cajas de registro y accesorios de fijación. UL | unidad | 55
10.2.2 | Suministro e instalación de ventiladores para instalación en techo. Incluye control de velocidad | unidad | 8
10.2.3 | Suministro e instalación de protección de aire acondicionado de 12,000 BTU | unidad | 4
10.2.4 | Suministro e instalación de salida de voltaje para aire acondicionado de 12,000BTU desde tablero correspondiente. Incluye cableado THHN (8AWG fases), tubería PVC/EMT | unidad | 4
10.2.5 | Suministro e instalación de protección de aire acondicionado de 24,000 BTU | unidad | 2
10.2.6 | Suministro e instalación de aparato de Airea Acondicionado 24,000BTU, incluye conexión a red eléctrica interna | unidad | 1
10.3 | ACOMETIDA ELÉCTRICA, TABLEROS Y SUBESTACIÓN
10.3.1 | Suministro e instalación de alimentador eléctrico para tablero principal desde subestación existente. Incluye: 2x2 THHN # 4/0AWG + 1 THHN # 4/0AWG + 1 THHN # 1/0AWG, canalizaciones eléctricas PVC y EMT | m | 40
10.3.2 | Suministro e instalación de alimentador eléctrico para tablero ST-POS desde tablero general. Incluye: 2 THHN # 4AWG + 1 THHN # 4AWG + 1 THHN # 6AWG, canalizaciones eléctricas PVC y EMT | m | 15
10.3.3 | Suministro e instalación de alimentador eléctrico para tablero ST-LECTURA desde tablero general. Incluye: 2 THHN # 4AWG + 1 THHN # 4AWG + 1 THHN # 6AWG, canalizaciones eléctricas PVC y EMT | m | 65
10.3.4 | Suministro e instalación de alimentador eléctrico para tablero ST-ADMINISTRACIÓN desde tablero general. Incluye: 2 THHN # 4AWG + 1 THHN # 4AWG + 1 THHN # 6AWG, canalizaciones eléctricas PVC y EMT | m | 60
10.3.5 | Suministro e instalación de alimentador eléctrico para tablero ST-SUB desde tablero general. Incluye: 2 THHN # 4AWG + 1 THHN # 4AWG + 1 THHN # 6AWG, canalizaciones eléctricas PVC y EMT | m | 90
10.3.6 | Suministro e instalación de Panel board monofásico, barras de 500 A, 120/240 Volts. MAIN 500A/2P. Incluye barra de neutro y tierra. Incluye protecciones eléctricas indicadas en planos y supresor de transientes. | unidad | 1
10.3.7 | Suministro e instalación de ST-LECTURA, Tablero eléctrico, monofásico, 24 espacios, barras de 100A, 120/240 Volts. MAIN 70A/2P. Incluye protecciones eléctricas indicadas en planos y supresor de transientes. | unidad | 1
10.3.8 | Suministro e instalación de ST-ADMINISTRACIÓN, Tablero eléctrico, monofásico, 24 espacios, barras de 100A, 120/240 Volts. MAIN 70A/2P. Incluye protecciones eléctricas indicadas en planos y supresor de transientes. | unidad | 1
10.3.9 | Suministro e instalación de ST-SUB, Tablero eléctrico, monofásico, 24 espacios, barras de 150A, 120/240 Volts. MAIN 100A/2P. Incluye protecciones eléctricas indicadas en planos y supresor de transientes. | unidad | 1
10.3.10 | Suministro e instalación de transformador monofásico, 120/240Vac, 100kVA. Incluye montaje en poste, protecciones eléctricas y desconexión de transformador existente, | sg | 1
10.3.11 | Trámites y aranceles para modificaciones de alimentación eléctrica con la distribuidora | sg | 1
10.4 | RED DE TIERRA
10.4.1 | Suministro e instalación de red de tierra con: 9 barras de cobre 5/8"x10', cable desnudo 1/0 (todo con soldadura exotérmica, lograr una resistencia no mayor a 2 Ohmios). La red debe conectarse a la red existente en barra de tablero principal | sg | 1
TOTAL

## ILOPANGO SAN SALVADOR
OBRAS DE MEJORAMIENTO DE LA SEDE GOBIERNO JOVEN DEL INSTITUTO NACIONAL DE LA JUVENTUD, EN EL MUNICIPIO DE ILOPANGO, DEPARTAMENTO DE SAN SALVADOR
ITEM | DESCRIPCION | UNIDAD | CANTIDAD | COSTO UNITARIO | TOTAL
1 | FACHADA PRINCIPAL
1.1 | Cubierta de Techos
1.1.1 | Reparación de cubierta metálica de techos. Incluye: colocación de tornillos de fijación donde falte, colocación de sello en cada tornillo, reparación de cualquier hueco en la cubierta metálicas, reparación y colocación de botaguas de lámina metálica donde sea necesario. | m2 | 150
1.1.2 | Suministro e instalación de Cielo falso de tipo galaxia, estructura de aluminio 1.20x0.60m, losetas fibrolite, pintados con Excelo látex de agua, sostenida a estructura metálicia de techo y paredes. Incluye: retirar cielo falso tipo galaxia existente. | m2 | 110
1.1.3 | Suministro e instalación de Cornisa de fibroliteh y aluminio; apoyado en estructura metálica de techos. | ml | 26
1.1.4 | Suministro e instalación de fascia. Estructura de tubo estructural 2"x1" chapa 16, con refuerzos tubo industrial de 1"x1" chepa 16, forro de Fibrolite, sellado de uniones, pasteado y pintado para exteriores, incluye botaguas a canal. | ml | 32
1.1.5 | Suministro e instalación de Canales de aguas lluvias: instalación de canales PVC, incluye apoyos fijados a estructura metálica de techos, botaguas de lámina galvanizadas y dreno o boquillas para BALL. | ml | 26
1.1.6 | Suministro e instalación de Bajadas de aguas lluvia, Tubo PVC 3", sujetado a pared con abrazaderas de lamina, según detalle en planos | unidad | 15
1.2 | Paredes y Divisiones
1.2.1 | Corte de cubierta metálica de techos, para anclaje de base de pared de DenGlass sobre solera de coronamieto | ml | 26
1.2.2 | Suministro e instalación de Frontón DenGlass: tubo estructural 2"x2" chapa 14, anclado en solera de coronamiento culata de fachada principal, forro de Denglass en 2 caras. Incluye: saliente según detalle en planos, recubrimiento de Decoblock y pintura de agua para exteriores. Incluye: anclaje a solera de corona con pines 5/8" y epóxico metal concreto, a cada 0.50m y contrafuertes sobre las columnas existentes. Incluye: recorte de cubierta metálica de techos en culata de fachada principal, corte de polines salientes y resane de pared; botaguas a pared de lámina galvanizadas calibre 26, y alerón de 0.40m de ancho. | m2 | 26
1.2.3 | Suministro e instalación de Señalética de fachada: incluye logos de: Sede Gobierno Joven, GOES, INJUVE (rotulo luminoso) y Positivamente. Según hoja de plano 5/25 | sg | 1
1.3 | Puertas
1.3.1 | Suministro e instalación de Puerta P-1. Puerta balcón metálico de protección a puerta de vidrio en acceso de fachada principal; 4 hojas de 0.76X2.30m, mochetas de ángulo de 2"x2"x1/8", Marco de cada puerta de tubo estructural cuadrado de 2"x2", chapa 14, Celosías de tubo industrial de 2"x1" chapa 16, separados 10 cm. Incluye: bisagras de tubo, 2 manos de pintura anticorrosiva y una de esmalte; chapa de parche doble llave y pasadores. Ver detalle en plano. Desmontaje balcón existente. | unidad | 2
1.3.2 | Suministro e instalación de Puerta P-2. Suministro e instalación de puerta de vidrio de 2 hojas abatibles de 1.00x2.00m, de vidrio 7mm, marco de aluminio pesado color blanco. incluye: herrajes, pasadores, brazos mecánicos (2) y chapa de palanca y tapón de vidrio fijo con marco de aluminio pesado, a los costados y sobre la puerta. Desmontaje puerta metálica existente. Ver detalle en plano. | unidad | 2
1.3.3 | Suministro e instalación de Puerta P-3. Suministro e instalación de puertas de vidrio abatible de 0.95x2.00m, vidrio de 7mm, marco de aluminio pesado color blanco. incluye: herrajes, pasador, brazo mecánico y chapa de palanca. Desmontaje puerta metalcia existente. | unidad | 3
1.3.4 | Suministro e instalación de Suministro e instalación de balcones protección de puertas de vidrio abatible de 0.95x2.00m, hierro cuadrado de 1/2", cuatrapeado fromado cuadrados de 30x10cm, marco de angulo de hierro de 1 1/2" x1/8" color blanco. incluye: herrajes, pasador y chapa de parche. | unidad | 3
1.3.5 | Suministro e instalación de Puerta P-4. Reparación de puerta metálicas, 0.85x2.00m. Incluye: limpieza, lubricación de herrajes, cambio de chapa y pintura de esmalte en ambas cada. | unidad | 2
1.4 | Ventanas Fachada Planta
1.4.1 | Ventana V-1. Suministro e instalación de ventanas tipo Francesas, de 3.72x0.93m, 4 cuerpo. Corrediza horizontal; marco de aluminio pesado color blanco. Vidrio 6mm polarizado. Incluye: rieles de aluminio pesado y chapa. | unidad | 2
1.4.2 | Ventana V-2. Suministro e instalación de ventanas tipo Francesas, de 2.72x0.93m, 3 cuerpo. Corrediza horizontal; marco de aluminio pesado color blanco. Vidrio 6mm polarizado. Incluye: rieles de aluminio y chapa. | unidad | 1
1.4.3 | Ventana V-3. Suministro e instalación de ventanas tipo Francesas, de 0.60x0.93m, 2 cuerpos. Tipo guillotina; marco de aluminio pesado color blanco. Vidrio 6mm polarizado. Incluye: chapa y rieles. | unidad | 2
1.4.4 | Balcones metálico en ventanas, reparación de balcones existentes de hierro 1/2" cuatrapiadas de 0.30x0.10m, anclada pared. Pintura anticorrosiva 2 manos y una de esmalte. | m2 | 11
1.4.5 | Suministro e instalación de Balcones metálico en ventanas, construcción de balcones metalcios de hierro 1/2" cuatrapiadas de 0.30x0.10m, anclada pared. Pintura anticorrosiva 2 manos y una de esmalte. | m2 | 3
1.5 | Pintura de Paredes
1.5.1 | Suministro y aplicación de Pintura de Paredes: internas y externas de mampostería, con pintura Excel Látex, para interiores y exteriores, respectivamente. Aplicación de 2 manos, previa preparación de paredes: eliminación de imperfecciones de la pared (huecos de clavos, descascara miento, tratamiento de hongos, donde lo necesite, etc.). | m2 | 215
2 | AREA ADMINISTRATIVA
2.1 | Cambio de cubierta de techos de lamina zinc alum, incluye desmontaje de techo existente, suministro e instalación de lámina zinc alum calibre 24; incluye: botagias de lamina galvanizada calibre 26 a pared. | m2 | 40
2.2 | Puerta P-3. Suministro e instalación de puertas de vidrio abatible de 0.95x2.00m, vidrio de 7mm, marco de aluminio pesado color blanco. incluye: herrajes, pasador, brazo mecánico y chapa de palanca. Desmontaje puerta metalcia existente. | unidad | 1
2.3 | Suministro e instalación de balcones protección de puertas de vidrio 7mm; abatible de 0.90x2.00m, hierro cuadrado de 1/2", cuatrapeado fromado ladcuadrados de 30x10cm, marco de angulo de hierro de 1 1/2" x1/8" color blanco. incluye: herrajes, pasador y chapa de parche. Desmontaje puerta metalcia existente | unidad | 1
2.4 | Demolición de mampostería apertura de ventanas 1.00x1.00m. Incluye demolición, desalojo de ripio y cuadrados . | m2 | 2
2.5 | Suministro e instalación de Ventanas corrediza, tipo francesa corrediza de 2.75x0.93m, vidrio 6mm, marco de alumno pesado, incluye rieles y chapa | unidad | 2
2.6 | Suministro e instalación de Ventanas corrediza, tipo francesa de 1.00x1.00m, vidrio 6mm, marco de alumno pesado, incluye rieles y chapa | unidad | 2
2.7 | Balcones metálico en ventanas, reparación de balcones existentes de hierro 1/2" cuatrapiadas de 0.30x0.10m, anclada pared. Pintura anticorrosiva 2 manos y una de esmalte. | m2 | 5.5
2.8 | Suministro e instalación de Construcción balcones. De hierro de 1/2" cuadrado, en forma de ladrillo 30x10cm, cuatropeado, anclado a pared. Pintura anticorrosiva 2 manos, una mano de esmalte. | m2 | 2
2.9 | Suministro e Instalación cortinas verticales de PVC | m2 | 6
2.1 | Suministro e instalación de Cielo falso de tipo galaxia de 1.20x0.60m, alumnio y fobrolite, pintura exello latex para interiores. incluye retiro de cielo falso tipo galaxia existente. | m2 | 22.3
2.11 | Suministro e instalación de Lámparas de techo LED de 3x32v, de 1.20x0.60m, luz blanca. Incluye suministro, instalación y canalización y desmontaje de lámparas existente | unidad | 4
2.12 | Suministro e instalación de Tomacorrientes dobles 110/120v a pared. Incluye: caja, chasis, placa tipo industrial y polarizado. Suministro, canalizado y conectado red | unidad | 7
2.13 | Suministro e instalación de Tomacorriente 220/240v incluye: caja, chasis, placa tipo industrial y polarizado. Suministro, canalizado y conectado red | unidad | 1
2.14 | Suministro e instalación de Aparto de Aire Acondicionado 2 ton. Suministro, instalación, conexión canalización y cabkeadi , conexión a red existente | unidad | 1
2.15 | Suministro y aplicación de Pintura paredes Excelo látex, para interiores y exteriores, 2 manos | m2 | 80
3 | AULA DE CAPACITACION
3.1 | Cambio de cubierta de techos de lamina zinc alum, incluye desmontaje de techo existente. | m2 | 105
3.2 | Suministro e instalación de Cielo falso de tipo galaxia, estructura de aluminio 1.60x0.60m, losetas fibrilite, pintados con Excelo látex de agua, sostenida a estructura metálcia de techos y paredes. Incluye: retirar cielo falso tipo galaxia existente. | m2 | 92
3.3 | Suministro e instalación de Piso ceramio, piezas de 33x33cm cerámicas, sobre base de piso existente, con aplicación de acido sobre ladrillo existente para abrie los poros. Incluye zocalod de cerámica de 7x1cm, en paredes de mampostería. Suministro e cerámica, pegadomy zulacreado. | m2 | 92
3.4 | Suministro e instalación de División de tabla roca. Estructura de alumniono, doble forro de tabla-rcoa, pintado con excelo latex de agua uinteriores, zoclao de madera de 9x1.5cm, con comegenol y barniz a ambos aldos. | m2 | 15
3.5 | Suministro e instalación de Puertas de vidrio 7mm, abatible una hoja, marco y mocheta de aluminio anodizado, color blanco. 1 hoja, 1.00x2.00m. Incluye: bisagras, chapa de palanca, pasadores y brazo mecánicos de cierre. Incluye desmontaje de puerta metálica existente. | unidad | 2
3.6 | Suministro e instalación de balcones protección de puertas de vidrio abatible de 1.00x2.00m, hierro cuadrado de 1/2", cuatrapeado fromado ladcuadrados de 30x10cm, marco de angulo de hierro de 1 1/2" x1/8" color blanco. incluye: herrajes, pasador y chapa de parche. | unidad | 2
3.7 | Demolición de mampostería para ampliación de ventana. Incluye demolición, desalojo de ripio y cuadrados . | m2 | 3
3.8 | Suministro e instalación de Ventanas corrediza, tipo francesa corrediza de 3.65x0.93m, vidrio 6mm, marco de alumno pesado, incluye rieles y chapa | unidad | 4
3.9 | Suministro e instalación de Ventanas corrediza, tipo francesa corrediza de 1.00x1.00m, vidrio 6mm, marco de alumno pesado, incluye rieles y chapa | unidad | 3
3.1 | Balcones metálico en ventanas, reparación de balcones existentes de hierro 1/2" cuatrapiadas de 0.30x0.10m, anclada pared. Pintura anticorrosiva 2 manos y una de esmalte. | m2 | 16
3.11 | Suministro e instalación de balcones. De hierro e 1/2" cuadrado, en forma d enladrillo 30x10cm, cuatropeado, anclado a pared. Pintura anticorrosiva 2 manos, una mano de esmalte. | m2 | 3
3.12 | Suministro e instalación de cortinas verticales de PVC | m2 | 26.4
3.13 | Lámparas de techo 3x32v de 1.20x0.60m, lámparas LED. incluye bañlastro y pantalla difusora de diamente. Incluye suministro, instalación y canalización. | unidad | 18
3.14 | Suministro e instalación de Tomacorrientes dobles 110/120v a pared. Incluye: caja, chasis, placa tipo industrial y polarizado. Suministro, canalizado y conectado red | unidad | 10
3.15 | Suministro e instalación de Tomacorrientes dobles 110/120v a piso, con protección. Incluye: caja, chasis, placa tipo industrial y polarizado. Suministro, canalizado y conectado red | unidad | 6
3.16 | Suministro e instalación de Tomacorriente 220/240v, suministro, instalación, polarizado, conexcina red exisnte. | unidad | 2
3.17 | Suministro e instalación de Aparto de Aire Acondicionado 3 ton. Suministro, instalación, conexcina red existente. | unidad | 2
3.18 | Suministro y aplicación de pintura en paredes Excelo látex, para interiores y exteriores | m2 | 120
4 | CONSULTORIOS Y PRMEROS AUXILIOS
4.1 | Cambio de cubierta de techos de lamina zinc alum, incluye desmontaje de techo existente. | m2 | 70
4.2 | Suministro e instalación de División de tabla roca. Estructura de alumniono, doble forro de tabla-roca, pintado con excelo latex de agua para interiores, zoclao de madera de 9x1.5cm, con comegenol y barniz. A ambos lados. Incluye desmontaje de divisiones de tabla-roca existentes. | m2 | 38
4.3 | Suministro e instalación de Puerta prefabricada tipo Americana. Incluye mochetas de cedro, chapa de pomo y bisagras | unidad | 3
4.4 | Suministro e instalación de Cielo falso de tipo galaxia, estructura de aluminio 1.60x0.60m, losetas fibrilite, pintados con Excelo látex de agua, sostenida a estructura metálcia de techos y paredes. Incluye: retirar cielo falso tipo galaxia existente. | m2 | 92
4.5 | Suministro e instalación de Ventanas tipo francesa de 3.75x0.93m, alumnio pesado color blanco y vidrio 6mm, rieles y chapa. Incluye desmontaje de ventana existente | unidad | 2
4.6 | Suministro e instalación de Ventanas tipo francesa de 1.79x0.93m, alumnio pesado color blanco y vidrio 6mm, rieles y chapa. Incluye desmontaje de ventana existente | unidad | 1
4.7 | Reparación de balcones metalcios de hierro de 1/2" cuadrado, existentes. Incluye limpieza, soldadura docne lo necesite y pintura a ticorrosiva y de esmalte | m2 | 10
4.8 | Suministro e instalación de Tomas corriente 110/120v. Suministro e instalación de tomacorrientes. Incluye canalización, cajas, chais y placas tipo industrial. | unidad | 6
4.9 | Suministro e instalación de Tomas corrientes 220v. Suministro e instalación de tomacorrientes. Incluye canalización, cajas, chais y placas tipo industrial. Conexión a red eléctrica | unidad | 3
4.1 | Suministro e instalación de Lumninrias 3x32v, LED, chasis de 1.20x0.60m, lámparas LED, difusores tipo diamemante. Suministro e instalación, conexión a red | unidad | 6
4.11 | Suministro e instalación de aparatos Airea Acondicionado 1200BTU. Suministro e instalación , canalización y conexión. | unidad | 3
4.12 | Suministro y aplicación de Pintura paredes Excelo látex, para interiores y exteriores | m2 | 85
5 | SERVICIOS SANITARIOS INCLUSIVOS
5.1 | Demoliciones
5.1.1 | Demolición de paredes de mampostería, desmontaje de puertas, demolición de urinarios de concreto, demolición de pisos de ladrillo de cemento rojo, desmontaje de muebles sanitarios. Incluye desalojo de ripio | m2 | 30
5.2 | Divisiones
5.2.1 | Suministro e instalación de División mampostería de bloque de 15x20x40cm. Incluye solera de 30x20cm, 4 varillas de 3/8", alacrán 1/4" a cada 0.15m; bastones 3/8" a cada 0.60m, 1/4" a cada 0.40m; repellada en las 2 caras | m2 | 6.76
5.2.2 | Suministro e instalación de División de acero inoxidable para inodoros, h=1.80m; levantada 0.30m del piso. | unidad | 2
5.3 | Cielo falso
5.3.1 | Suministro e instalación de Cielo falso: tipo galaxia 1.20x0.60m, aluminio color blanco y losetas de 6mm color blanco suspendido de la estructura de techos | m2 | 22
5.4 | Pisos y Paredes enchapados
5.4.1 | Suministro e instalación de Enchape de piso cerámico antideslizante, piezas de 30x30cm, color a escoger. Sobre base de concreto. Incluye zulacado con porcelana y base de concreto para cerámica de 0.10m, con electro malla, f'c=210kg/cm2. | m2 | 30.25
5.4.2 | Suministro e instalación de Enchape cerámico en paredes, piezas de 0.20x0.30m. Incluye repello de paredes. H=1.20m. Incluye zulacado con porcelana | m2 | 30
5.4.3 | Suministro y aplicación de Pintura de paredes, pintura Excelo lates para interiores, de 1.20m hasta 2.40m de altura. Dos manos, previa preparación de paredes de bloque visto | m2 | 35
5.5 | Muebles Sanitarios
5.5.1 | Suministro e instalación de inodoros ahorradora tipo Elongado 1 pieza, Dual Flash blanco Victoria. Incluye todos loa accesorios y la válvula control de suministro de agua | unidad | 4
5.5.2 | Suministro e instalación de lava brazos ovalado (2), incluye: llave 1/2" sencilla cromada M/Leer GE2 10007 04; tubo de abasto, válvula control, sifón y todos los accesorios. Sobre losa de concreto e=0.10m, sobre soportes de bloque de 10x20x40. según detalle | unidad | 2
5.5.3 | Suministro e instalación mingitorios: original color blanco Colby sin válvula, incluye los accesorios, tubo de abasto , dreno, etc. | unidad | 2
5.5.4 | Suministro e instalación de juego de barras para minusválidos | unidad | 2
5.5.5 | Suministro e instalación de porta rollos | unidad | 4
5.5.6 | Suministro instalación de resumidero de piso. Incluye tapón resumidero de coladera aluminio cuadrado y conexiona red de dreno | unidad | 2
5.6 | Duchas
5.6.1 | Suministro e instalación de Ducha, Incluye: válvula de ducha cromada, manecilla cruz New Regent; regadera 8" plástica cromada redonda, niple con redondo | unidad | 3
5.6.2 | Suministro e instalación de divisiones de Policarbonato con macro de aluminio 0.95x1.80m de (ancho y alto); aluminio pesado y laminas de policarbonato e 3/8" anclada a pared y a piso. Incluye barra de aluminio para colocar cortina | unidad | 3
5.6.3 | Construcción de pila lava trapeadores. Pretil de bloque de 10x20x40cm, piso de concreto simple, repellada en piso y paredes. Incluye chorro de 1/2" tipo americano , tapón resumidero y conexión a red existente. | unidad | 1
5.6.4 | Suministro e instalación de Puerta prefabricada tipo americana, con chapa de pomo , incluye herrajes y mochetas. | unidad | 1
5.6.5 | Suministro e instalación de Enchape de paredes h=1.90 área húmeda y H=1.20, según detalle en planos 20x30cm, incluye ´preparación de partes y zulacreado | m2 | 17
5.6.6 | Suministro e instalación de Enchape de piso cerámico antideslizante, piezas de 30x30cm, color a escoger. Sobre base de concreto. Incluye zulacado con porcelana. | m2 | 8
5.7 | Instalaciones hidráulicas
5.7.1 | Suministro y distribución de agua potable: incluye tubería PVC 1/2", accesorios (codos, té), válvula de paso y válvula check. incluyendo la caja de visita con tapadera de concreto; conexión a red hidráulica existente. | sg | 1
5.7.2 | Suministro e instalación de Recolección y dreno de agua negra: incluye tubería PVC 3" y 4", accesorios: sifones y tapones resumidero , incluyendo la caja de ciega de conexión de a red hidráulica existente. | sg | 1
5.8 | Ventanas y puertas
5.8.1 | Suministro e instalación de Ventanas. Suministro e instalación de ventanas tipo solaire: 2.83x0.93m, 3 cuerpos. Incluye desmontaje de ventana solaire existente | unidad | 2
5.8.2 | Puerta P-5. Suministro e instalación de puerta nueva prefabricada 1.00x2.00m, incluye: mochetas de cedro; chapa de pomo y herrajes. Con aplicación de comegenol, pintura y barniz. | unidad | 2
5.8.3 | Puerta P-E. Suministro e instalación de puerta nueva de madera de cedro 1.00x2.10m, corrediza, incluye guías y rieles de cedro; chapa y herrajes. Con aplicación de comegenol, pintura y barniz. | unidad | 1
5.8.4 | Puerta. Suministro e instalación de puerta de acero inoxidable 0.90x1.80m, 0.30 sobre el NPT; incluye: pasadores y herrajes. | unidad | 2
5.8.5 | Puerta. Suministro e instalación de puerta de acero inoxidable 0.80x1.80m, 0.30 sobre el NPT; incluye: pasadores y herrajes. | unidad | 4
5.8.6 | Balcones metálico en ventanas, reparación. Limpieza, soldadura donde haga falta, pintura anticorrosiva 2 manos y una de esmalte. | m2 | 6
6 | GIMNASIO Y SALON DE USOS MULTIPLES
6.1 | Suministro e instalación de División de tabla roca. Estructura de alumniono, doble forro de tabla-roca, pintado con excelo latex de agua para interiores, zoclao de madera de 9x1.5cm, con comegenol y barniz. | m2 | 15
6.2 | Reparación de puertas metálicas. Limpieza, soldadura donde lo necesite , pintura de esmalte , lubricación y cambio de chapas. | unidad | 2
6.3 | Reparación de ventanas tipo solaire: suministro de celosías de vidrio, limpieza de aluminio, lubricación de piezas, cambio de operadores de manivela. | unidad | 25
6.4 | Suministro e instalación de Luminarias 3x32v, LED, chasis de 1.20x0.60m, lámparas LED, difusores tipo diamante. Suministro e instalación, conexión a red . Retirar luminaria existente. | unidad | 12
6.5 | Suministro e instalación de Tomas corriente 110/120v. Suministro e instalación de tomacorrientes. Incluye canalización, cajas, chais y placas tipo industrial. | unidad | 8
6.6 | Suministro y aplicación de Pintura de paredes, pintura Excelo lates para interiores, de 1.20m hasta 2.40m de altura. Dos manos, previa preparación de paredes de bloque visto | m2 | 32
7 | Señalética y Seguridad
7.2 | PINTURA PAREDES INTERNAS, ENTERNAS Y CANCHA BKB
7.2.1 | Suministro y aplicación de Pintura de Paredes internas de mampostería, con pintura Excelo Látex, para interiores. Aplicación de 2 manos, previa preparación de parees con la eliminación de imperfecciones de la pared (huecos de clavos, descascara miento, etc.) | m2 | 720
7.2.2 | Suministro y aplicación de Pintura de Paredes Externa: para mampostería, con pintura Excelo Látex, para exteriores: culata norte y paredes altas laterales, respectivamente. Aplicación de 2 manos, previa preparación de paredes con la eliminación de imperfecciones de la pared (huecos de clavos, descascara miento, etc.). | m2 | 360
7.3 | PINTURA GRADERIOS Y CANCHA BKB
7.3.1 | Suministro y aplicación de Pintura graderíos, huella, contrahuella y pared área de escenario. Pintura látex para interiores, 2 manos, previo resane de superficie. | m2 | 465
7.3.2 | Pintura franjas de señalización de cancha de basquetbol, 2 manos de pintura de espacio para canchas deportivas en base de agua, para alto trafico. Previa limpieza y resane de superficie de concreto. Ancho de franja 4". Color blanco. | ml | 150
7.3.3 | suministro y aplicación de Pintura estructura metálica de torres para tableros. Con pintura Excelo látex de aceite. | unidad | 2
7.4 | CUBIERTA DE TECHOS
7.4.1 | Reparación de cubierta metálica de techos metálicos. Incluye: revisión y sellado d e pernos de sujetarían de lamina, reparación de uniones y huecos en la lamina, colocación de botaguas donde lo necesite. | m2 | 1670
7.4.2 | Cambio láminas transparentes policarbonato, de 10pies, incluye desmontaje de las existentes | unidad | 16
8 | OBRAS EXTERNAS
8.1 | CERCA PERIMETRAL
8.1.1 | Construcción de pretil guarda nivel de bloque de concreto de 15x20x40cm, sobre solera de fundación. refuerzo horizontal de 3/8" @ 0.40 m, refuerzo horizontal de 1/4" a cada 0.40m. Incluye: dilatación 2cm y contrafuerte a cada 6.00m. Ver planos e construcción.: fundación 0.30x0.20m, 4 varillas 3/8", estribo 1/4" a cada 0.15m, f´c=210kg/cm2; incluye: excavación y comparación | ml | 17
8.1.2 | Suministro y aplicación de Baranda metálica de tubo metálico aligerado, anclado a pretil . Según detalles en planos. | ml | 17
8.1.3 | Suministro y aplicación de Portón de acceso vehicular: 4:00x2.00m, marco de tubo estructural de 2"x2" chapa 14, refuerzo de tubo galvanizado redondo aligerado, según detalle en plano. Incluye columnas de tubo estructural cuadrado de 4"x4" chapa 14, incluyendo su pedestal y zapata de cimentación. las bisagras, pasadores y chapa de parche. pintura anticorrosiva y esmalte. | unidad | 1
8.2 | CISTERNA DE AGUA POTABLE
8.2.1 | Construcción de torre para instalación de cisterna aérea, h=2.00m según detalle en plano; incluye base, estructura y conexiones hidráulica de instalación de cisterna y conexión a red existente. Incluye tanque aéreo de Polivinílica de 1m3, conectado red hidráulica. válvulas checo y de paso, válvula de flotador. | unidad | 1
9 | INSTALACIONES DE INFORMATICAS PARA LA SEDE GOBIERNO JOVEN
9.1 | RED LAN CAT6/DATOS
9.1.1 | Suministro, instalación y configuración de cableado para puerto de datos categoría LAN CAT 6, que incluya cableado, canalización, estructurado, certificación y 10 años de garantía. (Costo unitario por puerto de datos) | unidad | 40
9.1.2 | Suministro e instalación de PATCH PANEL CAT 6 48 P | unidad | 1
9.1.4 | Suministro e instalación de Gabinete de Piso 42U, 1992 x 800 x 1070mm (incluye cerradura, ventiladores de techo) Negro con 3 años de garantía | unidad | 1
9.1.5 | Suministro e instalación de ORGANIZADOR HORIZONTAL 2 U | unidad | 2
9.1.6 | Suministro e instalación REGLETA 8 SALIDAS 15A PARA RACK | unidad | 1
9.1.7 | Suministro, instalación y configuración de ups APC Smart-UPS RT 3000 - UPS - CA 120 V con 3 años de garantía | unidad | 1
9.1.8 | Suministro e instalación de Patch Cord 7 Pies Cat 6 Azul | unidad | 40
9.1.9 | Suministro e instalación de Patch Cord 3 Pies Cat 6 Azul | unidad | 40
9.1.10 | Suministro e instalación de 2 tomas corrientes dobles polarizados a 120 voltios necesarios para la alimentación eléctrica de los equipos que serán posteriormente instalados en el racks o gabinete, dicha instalación debe ser un circuito eléctrico independiente debiéndose contemplar una caja térmica de dos espacios con su dado térmico de 20 A, la polarización debe ser independiente a la red de tierra ya existente debiéndose contemplar una barra copper weld de 3mts con su cepo y calibre de cable número 8, color verde dándole terminación a la caja térmica de dos espacios. Debe contemplarse una acometida que salga del tablero eléctrico más cercano (que no sea de aire acondicionado), conectándose desde las borneras principales, en dicha instalación se debe utilizar calibre de cable no. 10. blanco y negro | unidad | 1
9.2 | EQUIPOS ACTIVOS RED CAT6 SWITCH CORE
9.2.1 | Suministro, instalación y configuración de equipo Catalyst 9200L 48-port Partial PoE+, 4 x 1G, NW Essentials, L3, y 3 años de garantía | unidad | 1
9.2.2 | Suministro de SOLN SUPP 8X5XNBD Catalyst 9200L 48-port Partial PoE+, 4 x | unidad | 1
9.2.3 | Servicio de instalación y configuración de solución de Switches y Acces Point | unidad | 1
9.3 | ACCESPOINT
9.3.1 | Suministro, instalación y configuración de equipo para punto de acceso inalámbrico Ubiquiti UniFi AP-AC Pro, ES500UBQ47 Ubiquiti Networks POE-48-24W-G – incluya su Inyector de corriente ES000UBQ0 y 3 años de garantía | unidad | 4
10 | DEMOLICION DE GALERA
10.1 | Desmontaje de cubierta de techo, estructura de techos, paredes de mampostería, demolición de piso de cemento y desalojo de ripio | m2 | 80
TOTAL

## BERLÍN USULUTÁN
OBRAS DE MEJORAMIENTO DE LA SEDE GOBIERNO JOVEN DEL INSTITUTO NACIONAL DE LA JUVENTUD, EN EL MUNICIPIO DE BERLIN, DEPARTAMENTO DE USULUTAN
ITEM | DESCRIPCION | UNIDAD | CANTIDAD | COSTO UNITARIO | TOTAL
1 | FACHADA
1.1 | Revisión y reparación de cubierta metálica de techos de edificio principal y de aula para talleres. Incluye reparación de goteras, fijación y sellado de tornillo con zika-flex, botaguas de lámina, donde lo necesite. | m2 | 400
1.2 | Suministro e instalación de canales aguas lluvia: 0.20x0.20, lamina galvanizada calibre 24; varillas de 1/2" a cada 1.00m, soldadas a estructura metálica de techo. | ml | 18
1.3 | Suministro e instalación de bajadas de aguas lluvia de canal a piso, tubo PVC 3", anclado a pared. | ml | 12
1.4 | Suministro e instalación de fascia. estructura de tubo estructural, forro de fibrolite y pintura de agua para exteriores y botaguas. | ml | 18
1.5 | Suministro e instalación de Cornisa de fibroliteh y aluminio. Incluye las escopetas metálicas, de Angulo de 2"x1/8" a cada 3.00m ancladas a pared. | ml | 18
1.6 | Suministro e instalación de señalética en acrílico logos :INJUVE, GOBIERNO JOVEN, POSITIVAMENTE, GOES e iluminación | unidad | 1
1.7 | Ajuste de puertas balcón, protección en puertas de vidrio principales. | unidad | 2
1.8 | Suministro y aplicación de Pintura en paredes | m2 | 100
2 | SALON DE REUNIONES
2.1 | Suministro e instalación de ventanas tipo solaire, de vidrio claro y aluminio pesado. Incluye zulacreado | m2 | 24
2.2 | Suministro y aplicación de Pintura a balcones de ventanas: 1 mano de anticorrosivo y 2 de esmalte color blanco. | m2 | 24
2.3 | Suministro y aplicación de Pintura a paredes, implica reparación de pardes de cualquier imperfección. | m2 | 75
3 | ESTACIONAMIENTO
3.1 | Suministro e instalación de Baranda metálicas. De tubo galvanizado aligerado, anclado sobre pretil de ladrillo existente | ml | 10
3.2 | Suministro y realización de la Delimitación de estacionamiento con pintura amarilla de alto trafico en módulos de 2.5x5.00m. Delimitación de acceso principal. | ml | 90
3.3 | Suministro e instalación de Poste metálico galvanizado aligerado, 3" de diámetro, h=1.20m, incluye hueco en piso para su apoyo. Y argolla de 2" de diámetro, hierro 3/8" , para portar cadena metálica | unidad | 5
3.4 | Suministro de Cadena metálica de 1/2" galvanizada, incluye candado Yale | yardas | 16
4 | INSTALACIONES DE INTERNET
4.1 | RED LAN CAT6/DATOS
4.1.1 | Suministro, instalación y configuración de cableado para puerto de datos CAT 6 que incluya cableado, canalización, estructurado, certificación y 10 años de garantía. (Costo unitario por puerto de datos) | unidad | 32
4.1.2 | Suministro e instalación de PATCH PANEL CAT 6 48 P | unidad | 1
4.1.3 | Suministro e instalación de Gabinete de Piso 42U, 1992 x 800 x 1070mm (incluye cerradura, 4 ventiladores de techo) Negro con 3 años de garantía | unidad | 1
4.1.4 | Suministro e instalación de ORGANIZADOR HORIZONTAL 2U | unidad | 2
4.1.5 | Suministro e instalación de REGLETA 8 SALIDAS 15A PARA RACK | unidad | 1
4.1.6 | Suministro, instalación y configuración de ups APC Smart-UPS RT 3000 - UPS - CA 120 V con 3 años de garantía | unidad | 1
4.1.7 | Suministro e instalación de Patch Cord 7 Pies Cat 6 Azul | unidad | 32
4.1.8 | Suministro e instalación de Patch Cord 3 Pies Cat 6 Azul | unidad | 32
4.1.9 | Suministro e instalación de 2 tomas corrientes dobles polarizados a 120 voltios necesarios para la alimentación eléctrica de los equipos que serán posteriormente instalados en el racks o gabinete, dicha instalación debe ser un circuito eléctrico independiente debiéndose contemplar una caja térmica de dos espacios con su dado térmico de 20 A, la polarización debe ser independiente a la red de tierra ya existente debiéndose contemplar una barra copper weld de 3mts con su cepo y calibre de cable número 8, color verde dándole terminación a la caja térmica de dos espacios. Debe contemplarse una acometida que salga del tablero eléctrico más cercano (que no sea de aire acondicionado), conectándose desde las borneras principales, en dicha instalación se debe utilizar calibre de cable no. 10. blanco y negro | unidad | 1
4.2 | EQUIPOS ACTIVOS RED CAT6 SWITCH CORE
4.2.1 | Suministro, instalación y configuración de equipo Catalyst 9200L 48-port Partial PoE+, 4 x 1G, NW Essentials, L3, y 3 años de garantía | unidad | 1
4.2.2 | Suministro de SOLN SUPP 8X5XNBD Catalyst 9200L 48-port Partial PoE+, 4 x | unidad | 1
4.2.3 | Servicio de instalación y configuración de solución de Switches y Acces Point | unidad | 1
4.3 | ACCESPOINT
4.3.1 | Suministro, instalación y configuración de equipo para punto de acceso inalámbrico Ubiquiti UniFi AP-AC Pro, ES500UBQ47 Ubiquiti Networks POE-48-24W-G – incluya su Inyector de corriente ES000UBQ0 y 3 años de garantía | unidad | 4
5 | SERVICIOS SANITARIOS
5.1 | Reparación de inodoros: cambio de sistema, válvulas control, cambio de tapaderas y asientos si están dañados; eliminar obstrucciones de drenos | unidad | 5
5.1 | Orinadero: destapado de cañería, limpieza de cerámica y cambio de selo en válvula control. | unidad | 1
5.2 | Reparación puertas de metal: lubricación de herrajes, pintura anticorrosiva y esmalte | unidad | 7
5.3 | Destapado de tubería de drenos de Aguas Negras de la batería de sanitarios. | Unidad | 1
TOTAL

## USULUTÁN
OBRAS DE MEJORAMIENTO DE LA SEDE GOBIERNO JOVEN DEL INSTITUTO NACIONAL DE LA JUVENTUD, EN EL MUNICIPIO y DEPARTAMENTO DE USULUTÁN
ITEM | DESCRIPCION | UNIDAD | CANTIDAD | COSTO UNITARIO | TOTAL
1 | FACHADA
1.1 | Construcción Frontón de fachada con DenGlass, estructura metálicas anclada sobre columnas de concreto existentes. Estructura de tubo estructural tanto para fascia como frontón, forro de DenGlass, con recubrimiento de Decoblock y pintura Excelo látex para intemperie. | unidad | 1
1.2 | Suministro y instalación de Luminarias ojos de buey 15v, empotrados en fascia y Frontón. Conexión a red eléctrica existente | unidad | 7
1.3 | Suministro y instalación de Señalética en acrílico, logos de Sede y programa | unidad | 1
1.4 | Suministro y instalación de Switch doble, suministro e instalación, conexión a red existente | Unidad | 1
1.5 | Construcción de portón metálico de acceso peatonal. 3.86x2.40m, con tubo galvanizado aligerado, abatible 2 hojas. Incluye: bisagras, pasadores, chapa de parche y porta candado. Incluye desmontaje de portón existente. | unidad | 1
1.6 | Construcción de portón metálico de acceso vehicular. 5.00x2.40m, columnas de tubo estructural cuadrado de 4"x4", chapa 14; con tubo galvanizado aligerado, abatible 2 hojas. Incluye: bisagras, pasadores, chapa de parche y porta candado. Incluye: desmontaje de portón existente, construcción de zapatas y pedestal. | unidad | 1
2 | SALA DE CAPACITACIONES
2.1 | Suministro e instalación de cielo falso tipo Galaxia de 1.20x0.60m, aluminio y losetas de fibrolite color blanco | m2 | 70
2.2 | Suministro y instalación de Lámparas de techo 3x32v, de 1.20x0.60m, lámparas LED; balastro, y difusor de policarbonato tipo diamante. Incluye suministro, instalación y canalización. Desmontaje de lampara existentes. | unidad | 9
2.3 | Suministro e instalación de lámparas ahorradoras de energía en corredor. Incluye: receptáculo, lámpara ahorradora de energía color claro; Desmontaje de lámparas existentes, canalización y conexión a red eléctrica existente. | unidad | 3
2.4 | Suministro y instalación de Switch triple, suministro e instalación, canalización y cableado. | unidad | 1
2.5 | Suministro y instalación de Puertas P-3. Puertas de vidrio 7mm, una hoja, marco y mocheta de aluminio anodizado, color blanco. 1 hoja, 1.00x2.00m. Incluye: bisagras, chapa de palanca, pasadores y brazo mecánicos de cierre. Balcón de protección , hierro cuadrado de 1/2, con marco de ángulo , bisagras y chapa de parche. pintura anticorrosiva y esmalte. | unidad | 1
2.6 | Demolición de mampostería para ampliar ventanas. Incluye cuadrados y resane de paredes. | m2 | 1.2
2.7 | Suministro y instalación de Ventana V-1. Ventanas tipo francesa corrediza 4 cuerpos, 3.20x1.50m , incluye marco de aluminio pesado color banco, vidrio de 6mm. Incluye desmontaje de ventanas existentes | unidad | 1
2.8 | Suministro y instalación de Ventana V-2. Ventanas tipo francesa corrediza 3 cuerpos, 2.80x1.50m , incluye marco de aluminio pesado color banco, vidrio de 6mm. Incluye desmontaje de ventanas existentes | unidad | 2
2.9 | Suministro y instalación de Ventana V-3. Ventanas tipo francesa corrediza 2 cuerpos, 1.60x1.50m , incluye marco de aluminio pesado color banco, vidrio de 6mm. Incluye desmontaje de ventanas existentes | unidad | 1
2.1 | Reparación balcones de hierro cuadrado de 1/2", . Incluye limpieza, pintura anticorrosiva y pintura de esmalte. Soldadura donde haga falta. | m2 | 12.6
2.11 | Ampliación de balcones de hierro cuadrado de 1/2", . Incluye limpieza, pintura anticorrosiva y pintura de esmalte. Soldadura donde haga falta. | m2 | 1.2
2.12 | Suministro y instalación de Tomacorrientes dobles 110/120v a pared. Incluye: caja, chasis, placa tipo industrial y polarizado. Suministro, canalizado y conectado red | unidad | 12
2.13 | Suministro y instalación de Tomacorrientes dobles 110/120v a pared h=1.80, para conectar proyector de cañón . Incluye: caja, chasis, placa tipo industrial y polarizado. Suministro, canalizado y conectado red | unidad | 1
2.14 | Suministro y instalación de Tomacorrientes dobles 110/120v a piso. Incluye: caja, chasis, placa tipo industrial, polarizado y tapón de protección. Suministro, canalizado y conectado en piso. Incluye corte y resane de piso para canalización. | unidad | 6
2.15 | Suministro y instalación de Tomacorriente 220/240v, suministro e instalación. | unidad | 1
2.16 | Suministro y instalación de Aparto de Aire Acondicionado 3 ton, suministro, instalación y canalización. | unidad | 1
2.17 | Suministro y aplicación de Pintura de paredes. Excelo látex para intemperie y exterior, según el caso. 2 manos, implica resane y preparación de paredes: sellado de agujeros de clavos, remoción de pintura descascarada, etc. | m2 | 110
3 | INSTALACION DE INTERNET
3.1 | RED LAN CAT6/DATOS
3.1.1 | Suministro, instalación y configuración de cableado para puerto de datos categoría LAN CAT 6, que incluya cableado, canalización, estructurado, certificación y 10 años de garantía. (Costo unitario por puerto de datos) | unidad | 32
3.1.2 | Suministro e instalación de PATCH PANEL CAT 6 48 P | unidad | 1
3.1.3 | Suministro e instalación de Gabinete de Piso 42U, 1992 x 800 x 1070mm (incluye cerradura, 4 ventiladores de techo) Negro | unidad | 1
3.1.4 | Suministro e instalación de ORGANIZADOR HORIZONTAL 2 U | unidad | 2
3.1.5 | Suministro e instalación de REGLETA 8 SALIDAS 15A PARA RACK | unidad | 1
3.1.6 | Suministro, instalación y configuración de ups APC Smart-UPS RT 3000 - UPS - CA 120 V con 3 años de garantía | unidad | 1
3.1.7 | Suministro e instalación de Patch Cord 7 Pies Cat 6 Azul | unidad | 32
3.1.8 | Suministro e instalación de Patch Cord 3 Pies Cat 6 Azul | unidad | 32
3.1.9 | Suministro e instalación de 2 tomas corrientes dobles polarizados a 120 voltios necesarios para la alimentación eléctrica de los equipos que serán posteriormente instalados en el racks o gabinete, dicha instalación debe ser un circuito eléctrico independiente debiéndose contemplar una caja térmica de dos espacios con su dado térmico de 20 A, la polarización debe ser independiente a la red de tierra ya existente debiéndose contemplar una barra copper weld de 3mts con su cepo y calibre de cable número 8, color verde dándole terminación a la caja térmica de dos espacios. Debe contemplarse una acometida que salga del tablero eléctrico más cercano (que no sea de aire acondicionado), conectándose desde las borneras principales, en dicha instalación se debe utilizar calibre de cable no. 10. blanco y negro | unidad | 1
3.2 | EQUIPOS ACTIVOS RED CAT6
SWITCH CORE
3.2.1 | Suministro, instalación y configuración de equipo Catalyst 9200L 48-port Partial PoE+, 4 x 1G, NW Essentials, L3, y 3 años de garantía | unidad | 1
3.2.2 | Suministro de SOLN SUPP 8X5XNBD Catalyst 9200L 48-port Partial PoE+, 4 x | unidad | 1
3.2.3 | Servicio de instalación y configuración de solución de Switches y Acces Point | unidad | 1
ACCESPOINT
3.2.4 | Suministro, instalación y configuración de equipo para punto de acceso inalámbrico Ubiquiti UniFi AP-AC Pro, ES500UBQ47 Ubiquiti Networks POE-48-24W-G – incluya su Inyector de corriente ES000UBQ0 y 3años de garantía | unidad | 3
TOTAL

## SAN MIGUEL
OBRAS DE MEJORAMIENTO DE LA SEDE GOBIERNO JOVEN DEL INSTITUTO NACIONAL DE LA JUVENTUD, EN EL MUNICIPIO Y DEPARTAMENTO DE SAN MIGUEL
ITEM | DESCRIPCION | UNIDAD | CANTIDAD | COSTO UNITARIO | TOTAL
1 | FACHADA PRINCIPAL
1.1 | Reparación de cubierta de techos. Incluye: reparación de agujeros y desperfectos en laminas. Reparar las goteras, colocación de sello en los pernos que sujetan las cubierta de techos y colocación de agujeros donde sea necesario | m2 | 187.5
1.2 | Remoción enchape de piedra en fachada principal. Incluye remoción y desalojo de interno de piedra | m2 | 74.12
1.3 | Demolición de mampostería para ampliación de ventanas. Incluye: demolición de mampostería de ladrillo de barro cocido; cuadrados, resane de paredes y desalojo de ripio. | m2 | 18.3
1.4 | Resane área de pared de hechape de piedra | m2 | 74.12
1.5 | Suministro e instalación de Ventanas V-1, tipo francesa, corrediza de 2 cuerpos, 1.50x1.80m. Aluminio pesado color blanco y vidrio de 6mm, incluye rieles y chapas | unidad | 9
1.6 | Suministro e instalación de Balcones metálicos, para protección de ventanas. Hierro cuadrados e 1/2" cuatropeado en módulos de 10x30cm. Empotrados en pared, con pintura anticorrosiva 2 mansos y una de esmalte según detalle en plano | m2 | 24.3
1.7 | Suministro, instalación y Nivelación de fachada principal, espacios a ras de columnas para ubicación de rótulos; con Denglass, perfil de aluminio y enchape a una cara. Incluye resanes y pintura. | m2 | 7.95
1.8 | Suministro e Instalación de puerta de vidrio acceso principal: 2,00x2.00m, 2 hojas 1.00x2.00m, marco de aluminio pesado color blanco, vidrio 9mm, más tapón a los lados 0.62m y superior de 0.38m, mismas características de aluminio y vidrio. Incluye: chapa de palanca, bisagras, pasadores a piso y brazos mecánicos (2). Según detalle en plano | unidad | 1
1.9 | Suministro e instalación de Cortina metálica vertical de 3.24x2.38m, vertical. Incluye: rieles, chapa, eje y caja de DenGlass para cubrir rollo | unidad | 1
1.1 | Suministro e instalación de Fascia de fibrolite de 0.40m de alto estructura de alumno, pintada con Excelo látex de agua para intemperie. | ml | 17.5
1.11 | Suministro e instalación de cornisa de 0.70m de ancho, con estructura de aluminio sujeta a estructura metálica de techos, tipo galaxia. | ml | 17.5
1.12 | Suministro y aplicación de Pintura de agua Excelo látex, para exteriores, dos manos, incluye resane y preparación de paredes. | m2 | 96
1.13 | Suministro e instalación de señalética: logos de acrílico iluminado | se | 1
1.14 | Suministro e instalación de luminarias ojos de buey de 15 v, empotrados en cornisa | unidad | 9
2 | FACHADA NORTE
2.1 | Reparación de cubierta de techos. Incluye: reparación de agujeros y desperfectos en laminas. Reparar las goteras, colocación de sello en los pernos que sujetan las cubierta d e techos y colocación d agujeros donde sea necesario | m2 | 210
2.2 | Demolición de mampostería para ampliación de ventanas. Incluye: demolición de mampostería de ladrillo de barro cocido; cuadrados, resane de paredes y desalojo de ripio. | m2 | 22.5
2.3 | Suministro e instalación De Ventanas V-2, tipo Solaire de 2 cuerpos, 1.50x1.25m. Aluminio pesado color natural, celosías de vidrio claro, operador de palanca,. Incluye colocación y zulacreado. | unidad | 12
2.4 | Ventanas reparación de ventanas tipos solaire existentes1.50x1.90m. Implica lubricación de piezas, cambio de vidrios nevados por vidrios claros, cambio de operadores y cualquier reparación o resane que sea necesario. | unidad | 16
2.5 | Reparación balcones metálicos existentes, para protección de ventanas. Hierro cuadrados e 1/2" cuatropeado en módulos de 10x30cm. Empotrados en pared, con: limpieza, pintura anticorrosiva 2 mansos y una de esmalte según detalle en plano | m2 | 45
2.6 | Suministro e instalación De Balcones metálicos, para protección de ventanas. Hierro cuadrados e 1/2" cuatropeado en módulos de 10x30cm. Empotrados en pared, con pintura anticorrosiva 2 mansos y una de esmalte según detalle en plano | m2 | 24.3
2.7 | Suministro e instalación De Baranda metálica costado sur, de tubo redondo aligerado, anclada sobre muro de mampostería de piedra existente. según detalle en hoja de plano | ml | 28.3
2.8 | Suministro y aplicación De Pintura de agua en paredes, con Excelo látex, para exteriores, dos manos, incluye resane y preparación de paredes. | m2 | 118
2.9 | Suministro y aplicación De Pintura de agua en muro de piedra, Excelo látex, para exteriores, dos manos, incluye resane y preparación de muro. | m2 | 118
2.1 | Suministro e instalación de Luminarias HIGH BAY, FLOOD LIGHT, CABEZA DE COBRA de 240V , incluye instalación, canalización y conexión a red eléctrica existente; con tubería EMT en zonas vistas, tubería PVC para exteriores y subterráneos, accesorios y conductor THHN, con su caja de registro y accesorios de fijación. Incluye Swich doble. | unidad | 9
3 | SALON DE CAPACITACIONES
3.1 | Demolición de mampostería de ladrillo de barro para instalación de ventanas nuevas V-4. Incluye: cuadrados, resane de paredes y desalojo de ripio. | m2 | 5.4
3.2 | Suministro e instalación de ventana tipo francesa 1.50x0.90m, corrediza 2 cuerpos. Incluye rieles y chapas | unidad | 6
3.3 | Suministro e instalación de Balcones metálicos, para protección de ventanas. Hierro cuadrados e 1/2" cuatropeado en módulos de 10x30cm. Empotrados en pared, con pintura anticorrosiva 2 mansos y una de esmalte según detalle en plano | m2 | 8.1
3.4 | Reparación de ventanas tipo solaire. Incluye: limpieza, lubricación, instalación de vidrios donde haga falta, cambio de operados de cadena. | m2 | 8.95
3.5 | Suministro e instalación de Balcones metálicos, para protección de ventanas. Hierro cuadrados e 1/2" cuatropeado en módulos de 10x30cm. Empotrados en pared, con pintura anticorrosiva 2 mansos y una de esmalte según detalle en plano | m2 | 8.95
3.6 | Suministro instalación de cortina de PVC tipo acordeón para separar salones de capacitación | m2 | 17
3.7 | Suministro e instalación de Puerta de vidrio abatible 2 hojas, marco de aluminio pesado color blanco, vidrio de 9mm, incluye bisagras, chapa de parche , aladera, brazos mecánicas (2), y escobillas de hule a piso. | unidad | 2
3.8 | Suministro e instalación de Balcón metálico de protección a puerta de vidrio. Abatible 2 hojas, incluye bisagras, chapa de parche y pasadores. | unidad | 2
3.9 | Suministro e instalación de tomacorrientes dobles 110/120v polarizados | unidad | 8
3.1 | Suministro e instalación de tomacorrientes dobles 110/120v , 15 Imp, bronce polarizados en piso, con tajadera, según detalle en planos. Incluye: demolición de piso, excavación y compactación de suelo, sellado con concreto, suministro e instalación de piezas cerámicas para resane. según detalle | unidad | 5
3.11 | Suministro e instalación de tomacorrientes dobles 110/120v polarizados, h=1.80m para proyector de cañón | unidad | 2
| Suministro e instalación de tomacorrientes 220/240v polarizados, para proyector aparato de Aire Acondicionado | unidad | 1
3.12 | Suministro e instalación de Soporte metálico para proyector de cañon, suspendido de estructura metálica. | unidad | 2
3.13 | Suministro e instalación de aparto de Aire Acondicionado de 3.0 Ton. Incluye conexión a red eléctrica existente | unidad | 1
3.14 | Reparación de Aparato de Airea Acondicionado existentes | unidad | 1
3.15 | Suministro e instalación de luminaria contra polvo y humedad, 2x2, 26W, 120-240 Vac, 6500k, 2000 lumen (empotradas en cielo falso) | unidad | 28
3.16 | Suministro e instalación de caja térmica 8 espacios . Incluye conexiona red eléctrica existente | unidad | 1
3.17 | Suministro e instalación de división de DensGlass para cargadera de cortina intento en espacio, sostenida de estructura metálica existente | m2 | 5.3
3.18 | Suministro e instalación de Cortina tipo acordeón de PVC, sostenida de división de Denglass y paredes. Incluye riel, aladera y chapa. | ml | 5.2
3.19 | Suministro e instalación de Cielo falso tipo Amstron, aluminio pesado color blanco, losetas de 0.60x0.60m de fibrolite, pintado color blanco, suspendido de estructura de techos. | m2 | 71
3.2 | Suministro e instalación de Unidad de audio, consola de sonido | unidad | 1
3.21 | Bocinas para techo, empotradas en cielo falso, 6.5", 10w, con trasformador. suministro e instalación y canalización | unidad | 8
3.22 | Suministro e instalación de Pintura de agua Excelo látex, para exteriores e interiores de aula de dos manos , incluye resane y preparación de paredes. | m2 | 150
4 | AREA ADMINISTRATIVA
4.1 | Demolición de mampostería de ladrillo de barro para instalación de ventanas nuevas V-4. Incluye: cuadrados, resane de paredes y desalojo de ripio. | m2 | 15.4
4.2 | Suministro e instalación de ventana tipo francesa 1.50x1.35m, corrediza 2 cuerpos, aluminio color blanca, vidrio 6mm. Incluye rieles y chapas | unidad | 5
4.3 | Suministro e instalación de Ventana tipo francesa 1.14x1.35m, corrediza 2 cuerpos, aluminio color blanca, vidrio 6mm. Incluye rieles y chapas | unidad | 1
4.4 | Suministro e instalaciones de Balcones metálicos, para protección de ventanas. Hierro cuadrados e 1/2" cuatropeado en módulos de 10x30cm. Empotrados en pared, con pintura anticorrosiva 2 mansos y una de esmalte según detalle en plano | m2 | 12
4.5 | Suministro e instalación de Puerta de vidrio abatible 0.90x2.10m, 1 hojas, marco de aluminio pesado color blanco, vidrio de 9mm, incluye bisagras, chapa de parche , aladera, brazos mecánico y escobillas de hule a piso. | m2 | 1
4.6 | Suministro e instalación de Puerta de vidrio abatible 1.10x2.10m, 1 hojas, marco de aluminio pesado color blanco, vidrio de 9mm, incluye bisagras, chapa de parche , aladera, brazos mecánico y escobillas de hule a piso. | m2 | 1
4.7 | Suministro e instalación de Puerta prefabricada tipo Americana corrediza 0.80x2.00m. Incluye rieles de madera, chapa de planca y aladera. | m2 | 1
4.8 | Suministro e instalación de Balcones metálicos, para protección de puertas. Hierro cuadrados e 1/2" cuatropeado en módulos de 10x30cm. Empotrados en pared, con pintura anticorrosiva 2 mansos y una de esmalte según detalle en plano | m2 | 4.2
4.9 | Suministro e instalación de tomacorrientes dobles 110/120v polarizados | unidad | 7
4.1 | Suministro e instalación de aparto de Aire Acondicionado de 2.0 Ton. Incluye conexión a red eléctrica existente | unidad | 1
4.11 | Suministro e instalación de aparto de Aire Acondicionado de 12000 BTU Ton. Incluye conexión a red eléctrica existente | unidad | 1
4.12 | Suministro e instalación de lámparas de luminarias de 1.20mx0.60m, emposyatda en cielo falso. Tubos de 3X32 LED y difusor tipo diamante, incluye alabastro y lámparas y difusores, conexiona red eléctrica existente. | unidad | 8
4.13 | Suministro e instalación de switch sencillo | unidad | 2
4.14 | Suministro e instalación de Caja térmica 8 espacios . Incluye conexiona red eléctrica existente | unidad | 1
4.15 | Suministro e instalación de Cielo falso tipo Galaxia , aluminio pesado color blanco, losetas de 1.20x0.60m de fibrolite, pintado color blanco, suspendido de estructura de metálica de techos. | m2 | 35
4.16 | Suministro y aplicación de Pintura de agua Excelo látex, para exteriores e interiores de aula de dos manos , incluye resane y preparación de paredes. | m2 | 135
5 | CORREDOR DE ACCESO
5.1 | Reparación de cubierta de techos. Incluye: reparación de agujeros y desperfectos en laminas. Reparar las goteras, colocación de sello en los pernos que sujetan las cubierta d e techos y colocación d agujeros donde sea necesario | m2 | 187.5
5.2 | Suministro e instalación de lámparas de ahorradoras de energía, incluye ele recepctaculo, canalización, cableado y conexión a red eléctrica existente. | unidad | 12
5.3 | Suministro y aplicación de pintura de agua Excelo látex, para exteriores e interiores de aula de dos manos , incluye resane y preparación de paredes y columnas del corredor. | m2 | 31
6 | AREA PARA TECNICOS
6.1 | Reparación de cubierta de techos. Incluye: reparación de agujeros y desperfectos en laminas. Reparar las goteras, colocación de sello en los pernos que sujetan las cubierta d e techos y colocación d agujeros donde sea necesario | m2 | 302
6.2 | Demolición de división de tabla roca. Implica resane de paredes y desalojo de ripio | m2 | 8
6.3 | Suministro e instalación de Cielo falso tipo Galaxia , aluminio pesado color blanco, losetas de 1.20x0.60m de fibrolite, pintado color blanco, suspendido de estructura de metálica de techos. Incluye desmontaje de cielo existente | m2 | 58.5
6.4 | Suministro e instalación de puerta de vidrio abatible de 0.95x2.00m, vidrio de 9mm, marco de aluminio pesado color blanco. Incluye: chapa de palanca, pasar, mochetas, bisagras, brazo mecánico, mochetas de aluminio y escobilla de hule al piso. Incluye desmontaje de puerta metálica existente | unidad | 1
6.5 | Suministro e instalación de puerta de vidrio abatible de 1.00x2.00m, vidrio de 9mm, marco de aluminio pesado color blanco. Incluye: chapa de palanca, pasar, mochetas, bisagras, brazo mecánico, mochetas de aluminio y escobilla de hule al piso. Incluye desmontaje de puerta metálica existente | unidad | 1
6.6 | Suministro e instalación de puerta de abatible de 0.72x2.00m, mochetas de cedro con aplicación e comegenol y barniz. Incluye: chapa de pomo, pasador, mochetas, bisagras. Incluye desmontaje de puerta metálica existente | unidad | 1
6.7 | Suministro e instalación de aparto de Aire Acondicionado de 2.0 Ton. Incluye conexión a red eléctrica existente | unidad | 1
6.8 | Reubicación de lámparas 3x32 retiradas del salón de capacitación; con tubos LED | unidad | 6
6.9 | Reparación de ventanas tipo solaire, 1.50x1.00m. Incluye: limpieza, lubricación, instalación de vidrios donde haga falta, cambio de operados de cadena. | unidad | 3
6.1 | Suministro e instalación de tomacorrientes dobles 110/120v polarizados | unidad | 12
6.11 | Suministro e instalación de tomacorrientes 220/240v polarizados, para proyector aparato de Aire Acondicionado | unidad | 1
6.12 | Suministro e instalación de aparto de Aire Acondicionado de 2.0 Ton. Incluye conexión a red eléctrica existente. Incluye desmontaje de equipo existente. | unidad | 1
6.13 | Suministro y aplicación de Pintura de agua Excelo látex, para exteriores e interiores de aula de dos manos , incluye resane y preparación de paredes. | m2 | 124
7 | CORREDOR DE ARTES MARCIALES
7.1 | Reparación de cubierta de techos. Incluye: reparación de agujeros y desperfectos en laminas. Reparar las goteras, colocación de sello en los pernos que sujetan las cubierta d e techos y colocación d agujeros donde sea necesario | m2 | 50
7.2 | Reparación de losa de techos. Incluye: limpieza de losa, ampliación de sellador Látex para máximo rendimiento para concreto, de uso externo e interno color transparente. | m2 | 135
7.3 | Suministro e instalación de lámparas de ahorradoras de energía, incluye el recepctaculo, canalización, cableado y conexión a red eléctrica existente. | unidad | 10
7.4 | Suministro y aplicación de pintura de agua Excelo látex, para exteriores de corredor y columnas de mampostería; dos manos , incluye resane y preparación de paredes. | m2 | 120
7.5 | Suministro y aplicación de pintura de agua Excelo látex, para exteriores en parte interna de losa de concreto, dos manos , incluye resane y preparación de superficie. | m2 | 135
8 | PREVENCION Y AREA TECNICA
8.1 | Demolición de mampostería de ladrillo de barro para instalación de ventanas nuevas V-4. Incluye: cuadrados, resane de paredes y desalojo de ripio. | m2 | 6.5
8.2 | Suministro e instalación de puerta de vidrio abatible de 01.00x2.00m, vidrio de 9mm, marco de aluminio pesado color blanco. Incluye: chapa de palanca, paso de, mochetas, bisagras, brazo mecánico, mochetas de aluminio y escobilla de hule al piso. Incluye desmontaje de puerta metálica existente | unidad | 2
8.3 | Reparación de puertas prefabricada tipo American 0.8x2.00m. Implica a limpieza, pintura, lubricación de herrajes y chapa. | unidad | 2
8.4 | Suministro e instalación de Ventana tipo francesa 1.40x1.60m, corrediza 2 cuerpos, aluminio color blanco, vidrio 6mm. Incluye rieles y chapas | unidad | 2
8.5 | Suministro e instalación de Ventana tipo francesa 0.80x1.60m, corrediza 2 cuerpos, aluminio color blanco, vidrio 6mm. Incluye rieles y chapas | unidad | 1
8.6 | Suministro e instalación de Ventana tipo francesa 1.24x1.60m, corrediza 2 cuerpos, aluminio color blanco, vidrio 6mm. Incluye rieles y chapas | unidad | 2
8.7 | Suministro e instalaciones de Balcones metálicos, para protección de ventanas. Hierro cuadrados e 1/2" cuatropeado en módulos de 10x30cm. Empotrados en pared, con pintura anticorrosiva 2 mansos y una de esmalte según detalle en plano | m2 | 10
8.8 | Reparación de servicios sanitarios y lavamanos. Incluye: destapados de tubería, limpieza y reparación de fugas. | unidad | 4
8.9 | Suministro y aplicación de Pintura de agua Excelo látex, para exteriores de corredor y columnas de mampostería; dos manos , incluye resane y preparación de paredes. | m2 | 250
9 | AULAS TALLER
9.1 | Reparación de cubierta de techos. Incluye: reparación de agujeros y desperfectos en laminas. Reparar las goteras, colocación de sello en los pernos que sujetan las cubierta d e techos y colocación d agujeros donde sea necesario | m2 | 231
9.2 | Desmontaje de divisiones de tabla-yeso. Incluye desmontaje desalojo de ripio y resane de piso y paredes. | m2 | 30
9.3 | Suministro y aplicación de Pintura de agua Excelo látex, para exteriores de corredor; dos manos , incluye resane y preparación de paredes. | m2 | 440
9.4 | Cambio de giro de puertas | unidad | 7
9.5 | Construcción de canaleta de aguas lluvias. Incluye demolición de la canaleta existente, excavación y recompactación 0.10m, y construcción de la nueva canaleta 0.50m de ancho altura varia 0.20m a 0.50m, con 1% de pendiente. Conformado con bloque de 10 repellado, base de concreto 0.07m, acabado piso y paredes pulido. | ml | 31.5
9.6 | Construcción e instalación de baranda metálica de paso sobre canaleta de aguas lluvias. En módulos de 0.50x2.00m. Incluye: marco de Angulo de 2"x2"x1/8", celosía de varilla de 3/8" a cada 3 cm de separación; pintura anticorrosiva 2 manos | ml | 4
10 | MURO COLINDANCIA NORTE
10.1 | Construcción de Solera corrida: 1.00x 0.30m, con refuerzo de acero varilla corrugada a cada 0.10m en dos sentidos, F=2,800kg/cm2, concreto f´c=220 kg/cm2. Incluye excavación de 1.30m, recompactación de 0.30m al 95% para desplante; comparación de suelo al 95% con material del lugar. | ml | 26
10.2 | Construcción de muro de bloque de concreto de 20x20x40cm. Incluye: bastones de 1/2" a cada 0.40m, refuerzo horizontal de acero 3/8" a cada 0.40m, solera a cada 1.00m block solera con refuerzo de 2 varillas 3/8" con alacrán de 1/4" a cada 0.10m. y contrafuertes de bloques a cada 4.80m. Altura de muro 4.70m sobre el NPT. | m2 | 140.4
11 | PISO DE CONCRETO EN AREA PESAS
11.1 | Reparación de cubierta de techos de la cancha de basquetbol. Incluye: reparación de agujeros y desperfectos en laminas. Reparar las goteras, colocación de sello en los pernos que sujetan las cubierta d e techos y colocación d agujeros donde sea necesario | m2 | 1900
11.2 | Demolición de piso existente. Incluye desalojo de ripio | m2 | 320
11.3 | Excavación y recompactación de suelos base h=0,20m, compactado al 95% | m3 | 65
11.4 | Construcción de piso de Concreto armado h=0.10m, refuerzo de electro-malla #9, concreto f=240k/cm2, acabado planchado. Incluye dilataciones a cada 5.0m. Utilización de elastómeros en dilatación, utilización de aditivo endurecedor. Pendiente 0.01% hacia laterales | m2 | 320
12 | SERVICIOS SANITARIOS
12.1 | Reparación de cubierta de techos. Incluye: reparación de agujeros y desperfectos en laminas. Reparar las goteras, colocación de sello en los pernos que sujetan las cubierta de techos y colca con de botaguas donde sea necesario | m2 | 231.64
12.2 | Reparación de muebles sanitarios: inodoros y mingitorios. Inicia: limpieza de muebles, destapado de los muebles que estén obstruidos, reparación de fugas y cambio de válvula de basto si es necesario | unidad | 10
12.3 | Reparación de puertas metálicas de accesos. Implica: limpieza y lubricación de herrajes, soldadura en donde sea necesario; pintura anticorrosiva y esmalte, reparación de chapas | unidad | 5
12.4 | Reparación de puertas metálicas. Limpieza, pintura y lubricación de herrajes y pasadores | unidad | 22
12.5 | Limpieza de cerámica en pisos y paredes; aplicación de químicos par limpieza de cerámica y destapado de tuberías obstruidas | m2 | 138
12.6 | Suministro y aplicación de Pintura en paredes. Con pintura de aceite. Implica resane de paredes, remisión de pintura en mal estado | m2 | 100
12.7 | Suministro y aplicación de Pintura bodega Pintura de agua Excelo látex, para exteriores de corredor y columnas de mampostería; dos manos , incluye resane y preparación de paredes. | m2 | 42.7
12.8 | Suministro e instalación de luminarias fluorescentes,. Implica receptáculos y lámparas ahorradoras d energía. Canalización y conexiona red existente. | unidad | 12
12.9 | Suministro e instalación de Swich sencillo | unidad | 2
13 | RED DE DATOS
13.1 | RED LAN CAT6/DATOS
13.1.1 | Suministro, instalación y configuración de cableado para puerto de datos categoría LAN CAT 6, que incluya cableado, canalización, estructurado, certificación y 10 años de garantía. (Costo unitario por puerto de datos) | un. | 60
13.1.2 | Suministro e instalación de PATCH PANEL CAT 6 48 P | un. | 2
13.1.3 | Suministro e instalación deGuabinete de Paredes de 15 U (incluye cerradura, 2 ventiladores) Negro con 3 años de garantía. | un. | 1
13.1.4 | Suministro e instalación de Gabinete de Piso 42U, 1992 x 800 x 1070mm (incluye cerradura, ventiladores de techo) Negro con 3 años de garantía | un. | 1
13.1.5 | Suministro e instalación de ORGANIZADOR HORIZONTAL 2 U | un. | 4
13.1.6 | Suministro e instalación de REGLETA 8 SALIDAS 15A PARA RACK | unidad | 2
13.1.7 | Suministro, instalación y configuración de ups APC Smart-UPS RT 3000 - UPS - CA 120 V con 3 años de garantía | un. | 2
13.1.8 | Suministro e instalación de Patch Cord 7 Pies Cat 6 Azul | un. | 60
13.1.9 | Suministro e instalación de Patch Cord 3 Pies Cat 6 Azul | un. | 60
13.1.10 | Suministro e instalación de 2 Enlaces de Fibra Óptica para interconectar entre gabinetes de las Oficinas que alojan los Servidores | un. | 2
13.1.11 | Suministro e instalación de 2 tomas corrientes dobles polarizados a 120 voltios necesarios para la alimentación eléctrica de los equipos que serán posteriormente instalados en el racks o gabinete, dicha instalación debe ser un circuito eléctrico independiente debiéndose contemplar una caja térmica de dos espacios con su dado térmico de 20 A, la polarización debe ser independiente a la red de tierra ya existente debiéndose contemplar una barra copper weld de 3mts con su cepo y calibre de cable número 8, color verde dándole terminación a la caja térmica de dos espacios. Debe contemplarse una acometida que salga del tablero eléctrico más cercano (que no sea de aire acondicionado), conectándose desde las borneras principales, en dicha instalación se debe utilizar calibre de cable no. 10. blanco y negro | un. | 2
13.2 | EQUIPOS ACTIVOS RED CAT6 SWITCH CORE
13.2.1 | Suministro, instalación y configuración de equipo Catalyst 9200L 48-port Partial PoE+, 4 x 1G, NW Essentials, L3, y 3 años de garantía | unidad | 2
13.2.2 | Suministro de SOLN SUPP 8X5XNBD Catalyst 9200L 48-port Partial PoE+, 4 x | unidad | 2
13.2.3 | Suministro, instalación de 1000BASE-SX SFP transceiver module, MMF, 850nm, DOM | un. | 4
13.3 | ACCESPOINT
13.3.1 | Suministro, instalación y configuración de equipo para punto de acceso inalámbrico Ubiquiti UniFi AP-AC Pro, ES500UBQ47 Ubiquiti Networks POE-48-24W-G – incluya su Inyector de corriente ES000UBQ0 y 3 años de garantía | un. | 6
13.3.2 | Servicio de instalación y configuración de solución de Switches y Acces Point | un. | 1
14 | PINTURA DE PAREDES GENERAL
14.1 | Suministro y aplicación de pintura bodega, Pintura de agua Excelo látex, para exteriores de corredor y columnas de mampostería; dos manos , incluye resane y preparación de paredes. | m2 | 1200
14.2 | Suministro y aplicación de pintura baranda metálica de facha principal. Pintura anticorrosiva y esmalte | ml | 50
15 | PISCINA
15.1 | Cambio de equipos de bombeo, 2 HP, suministro e instalación | un. | 2
15.2 | Mantenimiento a filtros de piscina. Incluye el cambio de arena sílice, cambio de medidores dañados, reparación de instalación eléctrica, eliminación de cualquier tipo d fuga en filtros e instalaciones. | un. | 2
15.3 | Suministro y aplicación de Pintura de piscina. Pintura especial para piscinas, 2 manos, en paredes y piso. Previo tratamiento e superficies para eliminar hongos, y cualquier imperfección | m2 | 425
15.4 | Suministro instalación de escaleras de aluminio | un. | 2
16 | ESTACIONAMIENTO
16.1 | Suministro y aplicación de pintura de Demarcación de estacionamiento. Incluye: franjas de 4" de ancho en cuadros 2.50x5.00m para cada plaza, 1 plaza para discapacitados y demarcación del acceso peatonal. Con pintura de alto trafico color amarilla. | ml | 110
16.2 | Suministro e instalación de Delimitación de estacionamiento con caños metálicos galvanizados de 3", 1,00m , con argollas de 3/8" 2" de diámetro soldadas para porta cadena metálica de 1/2". Incluye huecos en piso. | un. | 9
16.3 | Cadena metálica galvanizada de 1/2". Incluye candado Yale. | yarda | 45
TOTAL

## MORAZÁN
OBRAS DE MEJORAMIENTO DE LA SEDE GOBIERNO JOVEN DEL INSTITUTO NACIONAL DE LA JUVENTUD, EN EL MUNICIPIO DE SAN FRANCISCO GOTERA, DEPARTAMENTO DE MORAZÁN
ITEM | DESCRIPCION | UNIDAD | CANTIDAD | COSTO UNITARIO | TOTAL
1 | SALON DE USOS MULTIPLES
1.1 | Desmontaje de ventanas de celosía de barro cocido, en pared de fachada principal, incluye desalojo de ripio | m2 | 11.3
1.2 | Demolición de pared de barro cocido, para ventanas fachada; incluye: construcción de cuadrados en huecos de ventana en pared de ladrillo. repellado y afinado. Incluye desalojo de ripio | m2 | 16
1.3 | Reparación de cubierta de techos: sello de traslapes de laminas, agujeros, sello en tornillos autoroscantes, y colocación de botaguas donde se necesite. | m2 | 395
1.4 | Reparación de cielo falso, galaxia de 1.20x0.60, aluminio tipo pesado color blanco y losetas de fibrolite pintadas de blanco. Suspendidas en estructura metálica y pared, incluye rigidizadores. | sg | 1
1.5 | Suministro e instalación de puerta acceso principal, de vidrio 7mm, 2 hojas abatibles de 0.90x2.00m; aluminio pesado color blanco. Incluye: mochetas y marco de aluminio, el vidrio 7mm, bisagras, chapa de palanca, pasadores a piso y techo; 2 brazos mecánicos. Y tapón de vidrio fijo, sobre la puerta de 1.80x0.30m. y remoción de puerta metálica existente. | unidad | 1
1.6 | Suministro e instalación de balcón metálico corredizo, protección de puerta principal de vidrio, 1.90x2.30m; marco de Angulo de 1 1/2"x1/8", varilla de hierro lisa de 1/2", platina de 1 1/2"x1/8", según detalle en plano. Incluye: rieles inferior y superior metálicos, chapa de parche doble llave; pintura anticorrosiva 2 manos y una mano de esmalte. ver detalle en plano. | unidad | 1
1.7 | Suministro e instalación de ventanas en fachada, tipo francesas de 1.80x1.50m, 2 cuerpos, aluminio bronce Incluye rieles, vidrio de 6mm, pasadores y chapa. Además del zulacreado de cuadrados, polarizado al 35%. | Unidad | 10
1.8 | Suministro e instalación de balcón metálico de protección de ventanas en fachada principal 1.80x1.50m; hierro cuadrado de 1/2", en figura de ladrillo Cuatrapeada de 0.30xo,10m, anclada a pared. pintura anticorrosiva 2 manos y una mano de esmalte color blanco. | m2 | 27
1.9 | Reparación Lámparas de techo de 1.20x0.60m. incluye cambio de lámparas fluorescentes a LED de 32v, limpieza de pantallas, cambio de pantallas si fuera necesario. Para dejarlas funcionando perfectamente. | unidad | 16
1.1 | Reubicación de lámparas fluorescentes 3x32v, 0.60x1.20m, existentes, incluyendo cambio de lampas fluorescentes a tubos LED. | unidad | 4
1.11 | Tomacorrientes dobles 110/120v a pared. Incluye: caja, chasis, placa tipo industrial y polarizado. Suministro, canalizado y conectada red existente | unidad | 8
1.12 | Pintura de paredes: 2 manos de pintura de agua Exilo látex, para exteriores. incluye resane y preparación de paredes: enmasillar agujeros, grietas o imperfecciones, previa la aplicación de la pintura | m2 | 160
1.13 | Reparación de portón metálico de acceso. Incluye: limpieza de portón, pintura anticorrosiva y pintura de esmalte. Lubricación de herrajes y rieles; cambio de chapa de parche. | unidad | 1
1.14 | Construcción de pretil de h=1.20m visto, 0.40m enterrado. Bloque de concreto de 15x20x40, refuerzo de 3/8" a cada 0.60m, horizontal 1/4" a cada 0.40. incluye solera de 0.30x0.20m, con 4 varillas de 3/8" y estribo de 1/4" a cada 0.10m, concreto f´c=210kg/cm2. incluye excavación y compactación, y resane de piso | ml | 9.75
1.15 | Repisa de DensGlass en pretil de salón de usos múltiples a piscina; h=0.85, suspendido de viga y anclado a columnas. Incluye estructura metálica, doble forro de DenGlass, ampliación de Decoblock y pintura de agua para exteriores. | ml | 31
1.16 | Suministro e instalación de ventanas tipo solaire h=1.50m. Marco de aluminio, celosía de vidrio claro operador de manivela. | ml | 32.8
1.17 | Portón metálico de 2.00x2.00m, 2 hojas abatibles, columnas de tubo estructural de 2"x2" en los costados; marco de Angulo de 2"x2"x1/8", refuerzo de tubo industrial, forro d e lamina de 1/16". Incluye mochetas, pasadores a piso y techo, chapa de parche. Pintura anticorrosiva y esmalte. Tapón d e lamina sobre portón | unidad | 1
1.18 | Puerta metálico de 1.00x2.00m, 1 hojas abatibles, columnas de tubo estructural de 2"x2" en los costados; marco de Angulo de 2"x2"x1/8", refuerzo de tubo industrial, forro de lamina de 1/16". Incluye mochetas, pasadores a piso y techo, chapa de parche. Pintura anticorrosiva y esmalte. Tapón d e lamina sobre portón | unidad | 2
2 | AREA ADMINISTRACION
2.1 | Suministro e instalación de puerta abatible de vidrio 7mm, acceso a área técnica, de 0.96x2.00m. vidrio de 7mm, aluminio pesado color blanco. Incluye: mochetas y marco de aluminio, bisagras, chapa de palanca, pasadores a piso, techo y brazo mecánico. | unidad | 1
2.2 | Suministro e instalación de balcón metálico de protección de puerta de área técnica, de vidrio, 0.96x2.00m; marco de Angulo de 1 1/2"x1/8", varilla lisa de 1/2", pletina de 1 1/2"x1/8", según detalle en plano. Incluye: bisagra de tubo, pasadores a piso y techo, chapa de parche doble llave; pintura anticorrosiva 2 manos y una mano de esmalte. | unidad | 1
2.3 | Suministro e instalación de ventanas en área técnica, tipo francesas de guillotina, de 0.90x1.00m, 2 cuerpos, aluminio blanco. Incluye rieles, vidrio de 5mm, pasadores y chapa. Además del zulacreado de cuadrados. | unidad | 1
2.4 | Reparación de balcón metálico, hierro cuadrado de 1/2", en figura de ladrillo cuatropeada de 0.30x0,10m, anclada aparea. pintura anticorrosiva 2 manos y una mano de esmalte color blanco. | m2 | 1
2.5 | Pintura de paredes: 2 manos de pintura de agua Excelo látex, para exteriores. incluye resane y preparación de paredes: enmasillar agujeros, grietas o imperfecciones, previa la aplicación de la pintura | m2 | 160
3 | SALA DE REUNIONES
3.1 | Suministro e instalación de puerta de sala de reuniones, de vidrio de 0.96x2.00m de 7mm, aluminio pesado color blanco. Incluye: mochetas y marco de aluminio, bisagras, chapa de palanca, pasadores a piso y techo; brazos mecánico. Y tapón de vidrio fijo y aluminio sobre ventana 0.96x0.70m. | unidad | 1
3.2 | Suministro e instalación de balcón metálico de protección de puerta de sala de reuniones, de vidrio, 0.96x2.00m; marco de Angulo de 1 1/2"x1/8", varilla lisa de 1/2", pletina de 1 1/2"x1/8", según detalle en plano. Incluye: bisagra de tubo, pasadores a piso y techo, chapa de parche doble llave; pintura anticorrosiva 2 manos y una mano de esmalte. | unidad | 1
3.3 | Suministro e instalación de ventanas en sala de reuniones, tipo francesas de 1.77x1.50m, 2 cuerpos, aluminio blanco. Incluye rieles, vidrio de 5mm, pasadores y chapa. Y demolición de mampostería, cuadrados y zulacreado de cuadrados. | unidad | 1
3.4 | Suministro e instalación de balcón metálico en sector oriente hierro cuadrado de 1/2", en figura de ladrillo cuatropeada de 0.30x0.10m, anclada aparea. pintura anticorrosiva 2 manos y una mano de esmalte color blanco. e protección de ventanas. 1.77x1.50m | m2 | 2.7
3.5 | Suministro e instalación de ventanas en área técnica en fachada principal, tipo francesas de 1.67x1.50m, 2 cuerpos, aluminio blanco. Incluye rieles, vidrio de 5mm, pasadores y chapa. Además del zulacreado de cuadrados. | unidad | 1
3.6 | Suministro e instalación de balcón metálico en sector oriente hierro cuadrado de 1/2", en figura de ladrillo cuatropeada de 0.30x0,10m, anclada aparea. pintura anticorrosiva 2 manos y una mano de esmalte color blanco. e protección de ventanas. 1.67x1.50m | m2 | 2.55
3.7 | Pintura de paredes: 2 manos de pintura de agua Excelo látex, para exteriores. incluye resane y preparación de paredes: enmasillar agujeros, grietas o imperfecciones, previa la aplicación de la pintura | m2 | 90
4 | SALA DE CAPACITACION INFORMATICA
4.1 | División de tabla roca, con perfilería de aluminio, forro a dos caras, pintura de agua 2 manos. Incluye zócalo de madera de cedro 9x1.5cm, en las dos caras con aplicación de comegenol y barniz, en ambas caras. | m2 | 52
4.2 | Suministro e instalación de cielo falso, tipo Angstrom de 0.60x0.60, aluminio tipo pesado color blanco y losetas de fibrolite pintadas de blanco. | m2 | 40
4.3 | Suministro e instalación de ventanas en sobre tabla-roca, tipo francesas de 3.00x1.50m, 3 cuerpos, aluminio blanco. Incluye rieles, vidrio de 5mm, pasadores y chapa. Además del zulacreado de cuadrados. | unidad | 2
4.4 | Suministro e instalación de ventanas en Infocentro, tipo francesas de 2.00x1.50m, 2 cuerpos, aluminio blanco. Incluye rieles, vidrio de 5mm, pasadores y chapa. Además del zulacreado de cuadrados. | unidad | 1
4.5 | Suministro e instalación de balcón metálico en sector oriente hierro cuadrado de 1/2", en figura de ladrillo cuatropeada de 0.30x0,10m, anclada aparea. pintura anticorrosiva 2 manos y una mano de esmalte color blanco. e protección de ventanas. 1.67x1.50m | m2 | 12
4.6 | Suministro e instalación de puerta de vidrio de 1.00x2.00m de 7mm, aluminio pesado color blanco. Incluye: mochetas y marco de aluminio, el vidrio, bisagras, chapa de palanca y con brazo mecánico | unidad | 1
4.7 | Suministro e instalación de balcón metálico de protección de puerta de sala de capacitaciones , de vidrio, 0.96x2.00m; marco de Angulo de 1 1/2"x1/8", varilla lisa de 1/2", pletina de 1 1/2"x1/8", según detalle en plano. Incluye: bisagra de tubo, pasadores a piso y techo, chapa de parche doble llave; pintura anticorrosiva 2 manos y una mano de esmalte. | unidad | 1
4.8 | Suministro e instalación de cortina de PVC horizontal, corrediza en ventanas, | m2 | 22
4.9 | Lámparas de techo LED de 26 watts, luz blanca brillante 6,500 kelvin, voltaje de conexión 100-240v, flujo luminoso 1,930 lúmenes de intensidad, de luz no regulable, base de aluminio y difusor de policarbonato, grado de protección IP-20, anti polvo, medidas de 20x20x5ccm. Incluye suministro, instalación y canalización. | unidad | 16
4.1 | Swich doble, suministro, instalación y canalización. | unidad | 1
4.11 | Tomacorrientes dobles 110/120v a pared. Incluye: caja, chasis, placa tipo industrial y polarizado. | unidad | 4
4.12 | Tomacorrientes dobles 110/120v a piso, tipo industrial con tapadera de protección . Incluye: caja, chasis, placa tipo industrial y polarizado. Según detalle en planos | unidad | 6
4.13 | Tomacorriente elevado (altura 2.40m), para proyector. Incluye: caja, chasis, placa tipo industrial y polarizado. | unidad | 1
4.14 | Tomacorriente 220/240v, tipo industrial para aparato de Airea Acondicionado (altura 2.40m). Incluye: canalización, cableado y polarizado. | unidad | 1
4.15 | Instalación proyector de cañón; suspendido en techo. Incluye soporte metálico a estructura de techo, y canalización eléctrica | unidad | 1
4.16 | Aparato de Airea Acondicionado de 3 Ton. Suministro e instalación | unidad | 1
4.17 | Caja térmica de 8 espacios: incluye caja, chasis, térmicos y polarizado | unidad | 1
4.18 | Pintura de paredes: solo mano de obra de pintura, mas resane y preparación de paredes. Lo que incluye: enmasillar agujeros, grietas o imperfecciones, previa la aplicación de la pintura | m2 | 90
5 | ACERA Y ARRIATE DE FACHADA
5.1 | Canales de lámina galvanizada 0.30x0.20, incluye soporte metálicos y botaguas | ml | 42.5
5.2 | Bajadas de Tubo PVC 4", fijadas a pared con abrazaderas metálicas | ml | 31.5
5.3 | Cornisa de fibrolite, sujeta estructura metálicas | ml | 32.5
5.4 | Señalética: logos de GOES, Sede Gobierno Joven, pintados en pared. Según detalle en planos | unidad | 1
5.5 | Demolición de acera existente en fachada principal. Incluye desalojo | m2 | 73
5.6 | Construcción de acera de concreto e=10cm, y rampas. | m2 | 73
5.7 | Lámparas ojos de buey para intemperie, apoyados en pared. | unidad | 15
5.8 | Swich doble con temporizador, suministro, instalación y canalización. | unidad | 2
5.9 | Arriates: excavación, conformación y sustitución de suelo por tierra orgánica acarreada h=0.20m. 0.85x62.65m, simbra de plantas según hoja de plano 2 de 5, siembra de grama y grava triturada N°1 | m2 | 53.25
6 | INSTALACIONES INFORMATICAS
6.1 | RED LAN CAT6/DATOS
6.1.1 | Suministro, instalación y configuración de cableado para puerto de datos categoría LAN CAT 6, que incluya cableado, canalización, estructurado, certificación y 10 años de garantía. (Costo unitario por puerto de datos) | unidad | 40
6.1.2 | Suministro e instalación de PATCH PANEL CAT 6 48 PPATCH PANEL CAT 6 48 P | unidad | 1
6.1.3 | Suministro e instalación de Gabinete de Paredes con cerradura de 15 U (incluye cerradura, ventiladores) Negro con 3 años de garantía | unidad | 1
6.1.4 | Suministro e instalación de ORGANIZADOR HORIZONTAL 2 U | unidad | 2
6.1.5 | Suministro e instalación de REGLETA 8 SALIDAS 15A PARA RACK | unidad | 1
6.1.6 | Suministro, instalación y configuración de ups APC Smart-UPS RT 3000 - UPS - CA 120 V con 3 años de garantía | unidad | 1
6.1.7 | Suministro de Patch Cord 7 Pies Cat 6 Azul | unidad | 40
6.1.8 | Suministro e instalación de Patch Cord 3 Pies Cat 6 Azul | unidad | 40
6.1.9 | Suministro e instalación de 2 tomas corrientes dobles polarizados a 120 voltios necesarios para la alimentación eléctrica de los equipos que serán posteriormente instalados en el racks o gabinete, dicha instalación debe ser un circuito eléctrico independiente debiéndose contemplar una caja térmica de dos espacios con su dado térmico de 20 A, la polarización debe ser independiente a la red de tierra ya existente debiéndose contemplar una barra copper weld de 3mts con su cepo y calibre de cable número 8, color verde dándole terminación a la caja térmica de dos espacios. Debe contemplarse una acometida que salga del tablero eléctrico más cercano (que no sea de aire acondicionado), conectándose desde las borneras principales, en dicha instalación se debe utilizar calibre de cable no. 10. blanco y negro | unidad | 1
EQUIPOS ACTIVOS RED CAT6
6.2 | SWITCH CORE
6.2.1 | Suministro, instalación y configuración de equipo Dell EMC Swich N3048EP-ON, POE+, 48x 1GbE-T, 2x SFP+ 10GbE, 2x GbE SFP combo ports, L3, y 3 años de garantía | unidad | 1
6.2.2 | Suministro de DN_N3048P - Upgrade from 1Y ProSupport to 3Y ProSupport | unidad | 1
6.3 | ACCESPOINT
6.3.1 | Suministro, instalación y configuración de equipo para punto de acceso inalámbrico Ubiquiti UniFi AP-AC Pro, ES500UBQ47 Ubiquiti Networks POE-48-24W-G – incluya su Inyector de corriente ES000UBQ0 y 3 años de garantía | unidad | 4
6.3.2 | Servicio de instalación y configuración de solución de Switches y Acces Point | unidad | 1
TOTAL