## AHUACHAPÁN
FORTALECIMIENTO DE LA EMPLEABILIDAD Y DEL EMPRENDIMIENTO JUVENIL”, OBRAS DE MEJORAMIENTO DE LA SEDE GOBIERNO JOVEN DEL INSTITUTO NACIONAL DE LA JUVENTUD, EN EL MUNICIPIO Y DEPARTAMENTO DE AHUACHAPAN”
No | Descripción | Unidad | Cantidad
FACHADAS DE ACCESO
1 | FACHADA DE ACCESO VEHICULAR
1.1 | Suministro e instalación de portón metálico en acceso vehicular 4.00ml de ancho, 2 hojas abatibles: la primera de 2.00x2.70m, la segunda 2.00x2.20m, abatibles hacia dentro; caño galvanizado aligerado. Incluye: desmontaje de portón existente. El fijado de portón en columna de caño 4" existente al cual se adicionará en costado izquierdo 0.70m y derecho 0.35m. Incluye: fijación de portón nuevo a columna caño metálico adicionados; unión de tubo metálico 2" de malla ciclón a columna metálica de portón con caño aligerado de 1"; fijación de tubo industrial de 2"x1", chapa 16 en espacio entre caño y tubo. Pintura anticorrosiva 2 manos y una de esmalte; bisagras de capsula, pasadores a piso y horizontal con porta candado. Ver detalle en plano hoja N°3 | unidad | 1
2 | FACHADA DE ACCESO PEATONAL
2.1 | Construcción de Frontón de fachada de 5.00ml: estructura metálicas de Caño estructural cuadrado 2"x2", chapa 16,anclado a estructura de mampostería de bloque de concreto existente; con aplicación de pintura anticorrosiva, forro de DenGlass, con recubrimiento de Decoblock , Pintura de agua para intemperie. Ver hoja N°3 | ml | 5
2.2 | Suministro e instalación de luminarias ojos de buey empotrados en cielo de Frontón, incluye: suministro, instalación en frontón, canalización y conexiona red eléctrica existen. Ver hoja N°3 | unidad | 5
2.3 | Suministro e instalación de switch para luminarias ojos de buey empotrados en cielo de Frontón, incluye: suministro, instalación en frontón, canalización y conexión a red eléctrica existente. Ver hoja N°3 | unidad | 1
2.4 | Suministro e instalación de Señalética: logos de Sede Gobierno Joven y de Injuve, en acrílico, iluminado, en frontón. Según detalle en plano N°3. | unidad | 1
3 | AULA DE CAPACITACIONES
3.1 | P-1. Suministro e instalación de Puertas de vidrio 7mm, 1 hoja, 1.00x2.00m. marco y mocheta de aluminio anodizado, color bronce. Incluye: bisagras, chapa de palanca, pasadores y brazo mecánicos de cierre. Además de balcón metálico de hierro de cuadrado de 1/2" con distribución de cuatrapiadas tipo ladrillo de 0.30x0.10m, incluye: chapa, bisagras de capsula, pintura anticorrosiva y esmalte. Incluye: desmontaje de puerta metálica existente, entregar a Coordinador de la Sede. | unidad | 3
3.2 | V-1. Suministro e instalación de Ventana tipo francesa de 2.00x1.00m, 2 piezas corredizas, vidrio 6mm, marco de aluminio pesado color bronce. Incluye: marco, rieles y chapa. Desmontaje de ventana solaire existente entregar a coordinador de la Sede. Incluye zulacreado de marcos. | unidad | 4
3.3 | V-2. Suministro e instalación de Ventana tipo francesa de 2.28x1.00m, 3 piezas corredizas, vidrio 6mm, marco de aluminio pesado color bronce. Incluye: marco, rieles y chapa. Desmontaje de ventana solaire existente entregar a coordinador de la Sede. Incluye zulacreado de marcos. | unidad | 1
3.4 | V-3. Suministro e instalación de Ventana tipo francesa de 1.74x1.00m, 2 piezas corredizas, vidrio 6mm, marco de aluminio pesado color bronce. Incluye: marco, rieles y chapa. Desmontaje de ventana solaire existente entregar a coordinador de la Sede. Incluye zulacreado de marcos. | unidad | 1
3.5 | Reparación balcones de ventanas . Limpieza, pintura anticorrosiva 2 manos, una mano de esmalte y soldadura donde haga falta. | m2 | 12.5
3.6 | Suministro e instalación de Lámparas de techo LED de 26 watts, luz blanca brillante 6,500 kelvin, voltaje de conexión 100-240v, flujo luminoso 1,930 lúmenes de intensidad, de luz no regulable, base de aluminio y difusor de policarbonato, grado de protección IP-20, anti polvo, medidas de 20x20x5ccm. Incluye suministro, instalación y canalización. | unidad | 8
3.7 | Suministro e instalación de Tomacorrientes dobles 110/120v a pared. Incluye: caja, chasis, placa tipo industrial y polarizado. Suministro, canalizado superficial, conectado red y caja térmica en la misma aula. | unidad | 12
3.8 | Suministro e instalación de Tomacorriente 220/240v a pared. Incluye: caja, chasis, placa tipo industrial y polarizado. Suministro, canalizado, conectado red y caja térmica en la misma aula. | unidad | 1
3.9 | Suministro e instalación de Aparto de Aire Acondicionado 3 ton a pared. Incluye: suministro e instalación , conexión a red existente, canalización, cableado y polarizado. | unidad | 1
4 | INSTALACIONES DE INFORMATICAS PARA LA SEDE GOBIERNO JOVEN
4.1 | RED LAN CAT6/DATOS
4.1.1 | Suministro, instalación y configuración de cableado para puerto de datos categoría LAN CAT 6, que incluya cableado, canalización, estructurado, certificación y 10 años de garantía. (Costo unitario por puerto de datos) | unidad | 20
4.1.2 | Suministro e instalación de PATCH PANEL CAT 6 48 P | unidad | 1
4.1.3 | Suministro e instalación de Gabinete de Piso 42U, 1992 x 800 x 1070mm (incluye cerradura, 4 ventiladores de techo) Negro | unidad | 1
4.1.4 | Suministro e instalación de ORGANIZADOR HORIZONTAL 2 UR | unidad | 2
4.1.5 | Suministro e instalación de REGLETA 8 SALIDAS 15A PARA RACK | unidad | 1
4.1.6 | Suministro, instalación y configuración de ups APC Smart-UPS RT 3000 - UPS - CA 120 V con 3 años de garantía | unidad | 1
4.1.7 | Suministro e instalación de Hatch Cord 7 Pies Cat 6 Azul | unidad | 20
4.1.8 | Suministro e instalación de Hatch Cord 3 Pies Cat 6 Azul | unidad | 20
4.1.9 | Suministro e instalación de 2 tomas corrientes dobles polarizados a 120 voltios necesarios para la alimentación eléctrica de los equipos que serán posteriormente instalados en el racks o gabinete, dicha instalación debe ser un circuito eléctrico independiente debiéndose contemplar una caja térmica de dos espacios con su dado térmico de 20 A, la polarización debe ser independiente a la red de tierra ya existente debiéndose contemplar una barra chopper Weld de 3mts con su cepo y calibre de cable número 8, color verde dándole terminación a la caja térmica de dos espacios. Debe contemplarse una acometida que salga del tablero eléctrico más cercano (que no sea de aire acondicionado), conectándose desde las borneras principales, en dicha instalación se debe utilizar calibre de cable no. 10. blanco y negro | unidad | 1
4.2 | EQUIPOS ACTIVOS RED CAT6S WITCH CORE
4.2.1 | Suministro, instalación y configuración de equipo Catalyst 9200L 48-port Partial PoE+, 4 x 1G, NW Essentials, L3, y 3 años de garantía | unidad | 1
4.2.2 | Suministro de SOLN SUPP 8X5XNBD Catalyst 9200L 48-port Partial PoE+, 4 x | unidad | 1
4.2.3 | Servicio de instalación y configuración de solución de Switches y Acces Point | unidad | 1
4.3 | ACCESPOINT
4.3.1 | Suministro, instalación y configuración de equipo para punto de acceso inalámbrico Ubiquiti UniFi AP-AC Pro, ES500UBQ47 Ubiquiti Networks POE-48-24W-G – incluya su Inyector de corriente ES000UBQ0 y 3años de garantía | unidad | 3
4.3.2 | Canalización subterránea de ducto de PVC 1”, incluye excavación 0.50m, PVC, cubierta de mezcla pobre para protección y recomprado. | ml | 90
5 | INSTALACIONES HIDRAULICAS
5.1 | Cambio de tanque de polietileno de 2,000 Lts. Incluye: desmontaje de tanque existentes y cambio de las instalaciones de tuberías de PVC de impelencia y suministro; cambio de válvulas de control y check, conexión a red hidráulica existente. | unidad | 1
6 | FOSA SEPTICA Y POZO DE ABSORCION
6.1 | Suministro e instalación de fosa séptica prefabricada de 10,000 litros (10m3), más construcción de pozo de absorción. Incluye conexión de servicios sanitario a fosa y pozo. Incluye trazo, excavación, construcción , instalación, accesorios y tuberías PVC. | unidad | 1
6.2 | Mantenimiento equipos de bombeo y filtros de piscina. Incluye: cambio de arena sílice en los filtros, cambio de sellos y accesorios que estén dañados, relación de fugas, si existen. | unidad | 1
7 | REPARACION DE SERVICIOS SANITARIOS
7.1 | DEMOLICION
7.1.1 | Desmontaje de puertas. Entregar al Coordinador de la Sede G.J. | unidad | 9
7.1.2 | Desmontaje de muebles sanitarios y duchas. Incluye desalojo | unidad | 6
7.1.3 | Demolición de divisiones internas, paredes de mampostería. Incluye: desalojo de ripio | m2 | 28
7.1.4 | Demolición de lavabrazos y banca de concreto. Incluye desmontaje de instalaciones hidráulicas y desalojo de ripio. | unidad | 2
7.1.5 | Ampliación de puerta de acceso de 1.00 a 1.20m libre x 2.00m. Incluye: demolición de mampostería de ladrillo, nervio y cargadero y cuadrados repellado y afinado. | unidad | 2
7.1.6 | Apertura de puerta de acceso a vestidores de 0.80 a 2.00m . Incluye: demolición de mampostería de ladrillo, nervio y cargadero y cuadrados repellado y afinado. Desalojo de ripio. | unidad | 2
7.1.7 | Resane paredes: Repello y afinado | m2 | 34
7.1.8 | Desmontaje de tuberías de agua potable y aguas negras, red interna. Desalojo de ripio. | sg | 2
7.1.9 | Demolición de pisos y nivelación de pisos. Incluye recompactación de suelo con material acarreado. Desalojo de ripio. | m2 | 31.5
7.1.10 | Ampliación de ventanas. Incluye: corte de mampostería, cargaderos y nervios y cuadrados de ventana. Desalojo de ripio. | m2 | 10
7.2 | CONSTRUCCION
7.2.1 | Construcción de piso cerámico 33x33cm. Incluye: losa de concreto de 6cm, electro malla N°9, concreto 210kg/cm2. sobre piso compactado. | m2 | 31.5
7.2.2 | Construcción de piso cerámico 33x33cm, sobre piso de concreto existente en área de vestidores. | m2 | 7.5
7.2.3 | Suministro instalación de divisiones de acero inoxidable, separadas 0.30m del piso h=1.80m; estructura y doble forro de lamina de acero | m2 | 12
7.2.4 | Suministro e instalación de puertas de acero inoxidable, 0.85x1.50m, separada 0.25m del piso. Incluye: anclaje a pared y piso; bisagras, chapa y pasadores (2) niquelados de 4". | unidad | 4
7.2.5 | Suministro e instalación de puertas de acero inoxidable, 1.00x1.50m, separada 0.25m del piso. Incluye: anclaje a pared y piso; bisagras, chapa y pasadores (2) niquelados de 4". | unidad | 2
7.2.6 | Suministro e instalación de inodoros: losa vitrificada 2 piezas, color blanco, descarga 6 litros de agua; accesorios tanque y asiento; sistema de descarga tipo vórtice, parte interna del sifón completamente esmaltada | unidad | 5
7.2.7 | Suministro e instalación de mingitoria blanco válvula Coby, marca EDESA, código 2291525/Modelo 7756. incluye suministro, instalación, abasto y válvula control y conexión a red existente. | unidad | 1
7.2.8 | Suministro e instalación de lavamanos: tipo pedestal de grifo cromado de acero inoxidable. | unidad | 4
7.2.9 | Juego de 2 barras plegables de acero inoxidable y 2 barras fijas de acero inoxidable parta discapacitados | unidad | 2
7.2.10 | Ventanas V-1, 1.26x1.00m, tipo solaire: marco de aluminio y rieles color blanco y vidrio claro, operador de manivela y zulacreado. | unidad | 2
7.2.11 | Ventanas V-2, 0.80x1.00m, tipo solaire: marco de aluminio y vidrio claro, operador de manivela chapas y zulacreado. | unidad | 2
7.2.12 | Ventanas V-3, 1.26x1.00m, tipo solaire: marco de aluminio y vidrio claro, operador de manivela chapas y zulacreado. | unidad | 2
7.2.13 | Ventanas V-4, 0.80x1.00m, tipo solaire: marco de aluminio y vidrio claro, operador de manivela chapas y zulacreado. | unidad | 2
7.2.14 | Instalaciones red de agua potable. Incluye: tubería PVC 1/2" 315PSI y accesorios | unidad | 2
7.2.15 | Instalaciones red de aguas negras, incluyendo el tapón resumidero, Tubería PVC 4", 250PSI. Incluye accesorios, y resumidero | unidad | 2
7.2.16 | Espejos anclados a pared de 1.80x0.70x0.04m, con marco de aluminio | unidad | 2
7.3 | ACABADOS Y ELECTRICIDAD
7.3.1 | Revisión de cielo falso tipo Galaxia de 0.60x1.20m, aluminio pesado y losetas de fibrolite pintadas de color blanco, suspendido de estructura metálica y pared. | m2 | 31.5
7.3.2 | Suministro e instalación de Lampara de techo 3x32v, incluye alabastro, regia difusora tipo diamante y lampas de 32 watts | unidad | 4
7.3.3 | Suministro e instalación de switch dobles. Incluye canalización , alambrado, caja rectangular, placa tipo industrial y conexión a red existente | unidad | 2
7.3.4 | Suministro e instalación de switch sencillo. Incluye canalización , alambrado, caja rectangular, placa tipo industrial y conexión a red existente | ml | 2
7.3.5 | Suministro e instalación de cerámica de 20x30 en pared de S.S. h=1.80m. Incluye: preparación de pared, suministro de cerámica color a escoger, pegado y zulacreado. | m2 | 57.24
7.3.6 | Reparación de cubierta de techos. Implica colocación de tornillos, sello en los mismos tornillos, colocación de malla o cualquier otro e cemento que rectifique la razón de cualquier posible gotera en la cubierta metálica de techos. | m2 | 72
7.3.7 | Ampliación de cubierta de techos sobre acceso principales. Incluye: estructura metálica: escuadras de Angulo de 2"x1/8", anclados a pared. Pintado de anticorrosivo y esmalte. Cubierta de lamina Zinc Alum, calibre 24, fijada con tornillos autoroscantes. | m2 | 4.8
7.3.8 | Ampliación de acera de acceso: incluye trazo nivelación, compactación de suelo con material acarreado; colado de concreto, colocación de línea piso táctil. | ml | 30
7.3.9 | Señalética: implica: rotulación de entrada en cada espacio con pintura en pared, suministro y colocación de señalética en acrílico, con señales braille, según detalle en planos | sg | 1

## MEJICANOS SAN SALVADOR
“FORTALECIMIENTO DE LA EMPLEABILIDAD Y DEL EMPRENDIMIENTO JUVENIL”, OBRAS DE MEJORAMIENTO DE LA SEDE GOBIERNO JOVEN DEL INSTITUTO NACIONAL DE LA JUVENTUD, EN EL MUNICIPIO DE MEJICANOS, DEPARTAMENTO DE SAN SALVADOR”.
ITEM | DESCRIPCION | UNIDAD | CANTIDAD
1 | FACHADA PRINCIPAL DE SEDE GOBIERNO JOVEN
1.1 | Cubierta de Techos y cielo falso
1.1.1 | Reparación de cubierta metálica de techos de todas las instalaciones existente. Incluye: colocación de tornillos de fijación donde falte, colocación de sello en cada tornillo, reparación de cualquier hueco en la cubierta metálicas, reparación y colocación de botaguas de lámina galvanizada calibre 26, donde sea necesario. | m2 | 2500
1.1.2 | Recorte de cubierta metálica de techos en culata de fachada principal. Incluye: corte de polines salientes y resane de pared. | ml | 27
1.1.3 | Cambio láminas transparentes policarbonato, de 10 pies, incluye remoción de láminas existentes. Pines de fijación y sello de albaseal. | unidad | 16
1.1.4 | Suministro e instalación de Cielo falso de tipo Amstron estructura de aluminio 60x60cm, losetas pintados con Excelo látex de agua color blanco, sostenida a estructura metálica de techo y paredes. Incluye rigidizadores y retirar cielo falso tipo galaxia donde existente. | m2 | 98
1.1.5 | Suministro e instalación de Cornisa de fibroliteh y aluminio; apoyado en estructura metálica de techos y pared. | ml | 26
1.1.6 | Suministro e instalación de fascia. Tubo estructural 2"x1" chapa 14, con refuerzos tubo industrial de 1"x1" chapa 16, forro de Fibrolite, sellado de uniones, pasteado y pintado para exteriores, incluye botaguas a canal. | ml | 26
1.1.7 | Suministro e instalación de Canales PVC 3" 100PSI, para aguas lluvias, sujetada a estructura metálica de techos. | ml | 25
1.1.8 | Suministro e instalación de Bajadas de aguas lluvia, Tubo PVC 3" 100PSI, sujetado a pared con abrazaderas de lamina, según detalle en planos | unidad | 18
1.2 | Pisos
1.2.1 | Suministro e instalación de Piso ceramio de alto tráfico, piezas de 35x35cm, zulacreado y zócalo de cerámica de 7x33cm a pared de mampostería. Cerámica sobre base de concreto tipo acera de 0.10cm; f'c=210kg/cm2, con electro malla #10. Incluye: demolición de piso existente: de ladrillo de concreto color rojo; excavación suelo h=0.20m, desraizado y desalojo material orgánico; compactación de suelo para piso h=0.10m, con material existente, compactación mínima 90%. y desalojo de ripio. Ver detalle en plano. | m2 | 220
1.3 | Paredes y Divisiones
1.3.1 | Demolición de mampostería de ladrillo de barro y corte de mampostería para ampliación de ventanas y apertura de puertas. Incluye desalojo de ripio | m2 | 50
1.3.2 | Suministro e instalación de división de tabla roca. Perfilería de aluminio y forro a 2 caras; incluye: pasteado, pintado con pintura de agua para interiores y zócalos en 2 lados de madera de cedro 7x1.2cm, con aplicación de comegenol y barniz. | m2 | 20
1.3.3 | Suministro e instalación de Frontón DenGlass: tubo estructural 2"x2" chapa 14, anclado en solera de coronamiento culata de fachada principal, forro de Denglass en 2 caras. Incluye: saliente según detalle en planos, recubrimiento de Decoblock y pintura de agua para exteriores. Incluye: anclaje a solera de corona con pines 5/8" y epóxico metal concreto, a cada 0.50m y contrafuertes sobre las columnas existentes; botaguas a pared de lámina galvanizadas calibre 26, y alerón de 0.40m de ancho. | m2 | 36
1.3.4 | Suministro e instalación de Señalética de fachada: incluye logos de: Sede Gobierno Joven, GOES, INJUVE (rotulo luminoso) y Positivamente. Según hoja de plano 5/25 | sg | 1
1.4 | Puertas
1.4.1 | P-1. Suministro e instalación de Puerta P-1. Puerta balcón metálico de protección a puerta de vidrio en acceso de fachada principal; 4 hojas de 0.76X2.30m, mochetas de ángulo de 2"x2"x1/8", Marco de cada puerta de tubo estructural cuadrado de 2"x2", chapa 14, Celosías de tubo industrial de 2"x1" chapa 16, separados 10 cm. Incluye: bisagras de tubo, 2 manos de pintura anticorrosiva y una de esmalte; chapa de parche doble llave y pasadores. Ver detalle en plano. | unidad | 2
1.4.2 | P-2. Suministro e instalación de Puerta P-2. Suministro e instalación de puerta de vidrio de 2 hojas abatibles de 1.00x2.00m, de vidrio 7mm, marco de aluminio pesado color bronce. incluye: herrajes, pasadores, brazos mecánicos (2) y chapa de palanca y tapón de vidrio fijo con marco de aluminio pesado, a los costados y sobre la puerta. Ver detalle en plano. | unidad | 2
1.4.3 | P-3. Suministro e instalación de Puerta P-3. Suministro e instalación de puertas de vidrio abatible de 0.95x2.00m, vidrio de 7mm, marco de aluminio pesado color bronce. incluye: herrajes, pasador, brazo mecánico y chapa de palanca. | unidad | 4
1.5 | Ventanas Fachada
1.5.1 | V-16. Suministro e instalación de Ventana tipo Francesas, de 2 cuerpos, 0.60x1.50m. Tipo guillotina; marco de aluminio pesado color bronce. Vidrio 6mm polarizado. Incluye: chapa y rieles. | unidad | 2
1.5.2 | V-17. Suministro e instalación de Ventana tipo Francesas, de 4 cuerpo; 3.72x1.50m. Corrediza horizontal; marco de aluminio pesado color bronce. Vidrio 6mm polarizado. Incluye: rieles de aluminio y chapa. | unidad | 2
1.5.3 | V-18. Suministro e instalación de Ventana tipo Francesas, de 3 cuerpo, 2.72x1.50m. Corrediza horizontal; marco de aluminio pesado color bronce. Vidrio 6mm polarizado. Incluye: rieles de aluminio y chapa. | unidad | 1
1.5.4 | V-19. Suministro e instalación de Ventana tipo Francesas, de 1.78x1.50, 2 cuerpo. Corrediza horizontal; marco de aluminio pesado color bronce. Vidrio 6mm polarizado. Incluye: chapa y rieles. | unidad | 4
1.5.5 | V-21. Suministro e instalación de Ventana tipo Francesas, de 1.50x1.30, 2 cuerpo. Corrediza horizontal; marco de aluminio pesado color bronce. Vidrio 6mm polarizado. Incluye: chapa y rieles. | unidad | 4
1.5.6 | Reparación de balcones metálico. Limpieza, soldadura si es necesario, pintura anticorrosiva y pintura de esmalte. | m2 | 11
1.5.7 | Ampliación de Balcones metálico en ventanas, construcción e estación de hierro 1/2" cuatrapiada de 0.30x0.10m, anclada pared añadido a balcones existentes. Pintura anticorrosiva 2 manos y una de esmalte. Ver detalle de balcón tipo. | m2 | 6.5
1.5.8 | Suministro e instalación de Balcones metálico en ventanas, construcción e estación de hierro 1/2" cuatrapiada de 0.30x0.10m, anclada pared . Pintura anticorrosiva 2 manos y una de esmalte. Ver detalle de balcón tipo. | m2 | 18.5
1.6 | Pintura de Paredes
1.6.1 | Suministro y aplicación de Pintura de Paredes: internas y externas de mampostería de todo el edificio, con pintura Excel Látex, para interiores y exteriores, respectivamente. Aplicación de 2 manos, previa preparación de paredes: eliminación de imperfecciones de la pared (huecos de clavos, descascara miento, tratamiento de hongos, donde lo necesite, etc.). | m2 | 4200
2 | COSTADO PONIENTE
2.1 | SERVICIOS SANITARIOS EMPLEADOS
2.1.1 | V-1. Suministro e instalación de Ventanas tipo francesa: 2.83x0.93m, 3 cuerpos, riles y chapa. Incluye desmontaje de ventana tipo solaire existentes y zulacreado. | unidad | 2
2.1.2 | Reparación de balcones metálico existentes. Incluye: soldadura donde los necesite, limpieza y pintura anticorrosiva 2 manos y una de esmalte. | m2 | 5.26
2.1.3 | P-EB. Puerta existente, resane, 0.86x2.00m, tipo americana. Limpieza, lubricado de herrajes y reparación de chapas. | unidad | 6
2.1.4 | Reparación de servicios sanitarios reparación y mantenimiento: incluye cambio de válvulas control, reparación de fugas en muebles sanitarios y grifería. | unidad | 3
2.1.5 | Reparación y mantenimiento de lavamanos. Reparación de grifería, cambio de válvulas control y abasto, donde sea necesario. | unidad | 4
2.1.6 | Suministro de instalación de mingitorio. Incluye mueble, abasto, válvula control y desmontaje de inodoro existente. Resane de piso. | unidad | 1
2.1.7 | Desmontaje de instalaciones y tubería provisionales de lavadora. Incluye: resane de paredes. | unidad | 1
2.2 | PRIMEROS AUXILIOS (EX DUCHAS)
2.2.1 | Demolición de divisiones de ducha de mampostería y pisos de concreto. Incluye desalojo de ripio. | sg | 1
2.2.1 | Suministro e instalación de Enchape cerámico de pisos: cerámica piezas de 33x33cm, sobre base de concreto. Incluye: base de concreto simple e=7cm, f´c=180k/cm2; suelo recompactado 0.20m al 90%. Incluye: cerámica, zulacreado. | m2 | 8
2.2.4 | Suministro e instalación de Puerta, prefabricada 0.86x2.00m, tipo americana. Incluye: mochetas de pino curado, herrajes y chapa de pomo. | unidad | 1
2.2.5 | Suministro e instalación de cielo falso tipo galaxia 0.60x1.20m, losetas de fibrolite pintado y perfilería de aluminio, suspendido de estructura metálica de techos y pared. | m2 | 8
2.2.6 | Reubicación e instalación de Luminarias de gabinete de 3x32v, 1.20x0.60m, empotrada en cielo falso. Lámparas reubicadas de las retiradas en otros espacios, incluye Swich. | unidad | 2
2.3 | TECNICOS, OFICINAS 1 Y 2, SALA CONTROL, SALA EXPOSICIONES, SALA REUNIONES Y BODEGA 1
2.3.1 | Desmontaje de divisiones de tabla-yeso. Incluye demolición, resane de tabla yeso, desalojo y limpieza. Incluye resane de paredes. | m2 | 25
2.3.2 | Demolición de pared de mampostería para ventanas. Incluye construcción de cuadrados. Según detalle en plano | m2 | 24
2.3.3 | V-2. Suministro e instalación de Ventanas tipo francesa: 3.82x1.60m. 4 cuerpos corredizo horizontal, vidrio 6 mm, aluminio anodizado color bronce. Incluye: suministro instalación y zulacado de cuadrados y desmontaje de ventana existente | unidad | 4
2.3.4 | V-3. Suministro e instalación de Ventana tipo francesa: 2.70x0.93m. 3 cuerpos, corredizo, vidrio 6mm, aluminio anodizado color bronce. Incluye: suministro instalación, zulacado de cuadrados y desmontaje de ventana existente | unidad | 1
2.3.5 | V-4. Suministro e instalación de Ventanas tipo francesa: 2.83x1.99m, 3 cuerpos, corredizo, vidrio 6mm, aluminio anodizado color bronce. Incluye: suministro instalación, zulacado de cuadrados y desmontaje de ventana existente. | unidad | 2
2.3.6 | V-21. Suministro e instalación de Ventanas tipo francesa: 1.50x1.30m, 2 cuerpos, corredizo. Incluye zulacreado. | unidad | 2
2.3.7 | Suministro e instalación de Balcones metálico en ventanas de hierro 1/2" cuatrapiada de 0.30x0.10m, anclado a pared. Pintura anticorrosiva 2 manos y una de esmalte. | m2 | 39
2.3.8 | Puertas P-E, puertas existentes de diferentes medidas, revisión, reparación, aplicación de pintura donde se necesite , lubricación de herrajes y reparación de chapas, si lo necesita. | unidad | 6
2.3.9 | Reparación de Cielo falso: revisión y reparación de cielo falso tipo galaxia, existente; ajuste de aluminio y de losetas de fibrolite; cambio de losetas en caso necesario. | sg | 1
3 | COSTADO NORTE
3.1 | BODEGA, POSITIVAMENTE Y CASA DE LA CULTURA
3.1.1 | Demolición de pared de mampostería, para puerta P-9 y ventanas V-21: 1.50x1.30m. Incluye cuadrados repellados y afinados. | m2 | 10
3.1.2 | V-21. Suministro e instalación de Ventanas tipo francesa: 1.50x1.30m, 2 cuerpos, corredizo. Incluye zulacreado. | unidad | 3
3.1.3 | Reparación de portones metálicos y defensas metálicas, doble puerta de tubo industrial y puertas balcones. Incluye: reparación de partes malas, soldadura donde necesite, pintura anticorrosiva y pintura esmalte, cambio de chapa de parche y lubricación de herrajes. | unidad | 2
3.1.4 | V-5. Suministro e instalación de Ventanas tipo francesas 1.85x0.70m, corrediza, 2 cuerpos, aluminio anodizado color bronce, vidrio 6 milímetros polarizado, Incluye rieles y chapas. Incluye: zulacreado y remoción de ventana tipo solaire existente. | unidad | 2
3.1.5 | V-6. Suministro e instalación de Ventanas tipo francesas 1.80x0.57m, corrediza, 2 cuerpos, aluminio anodizado color bronce, vidrio 6 milímetros polarizado. Incluye: rieles, chapas , zulacreado y desmontaje de ventana existente. | unidad | 2
3.1.6 | V-7. Suministro e instalación de Ventanas tipo Francesas 4.83x0.93m, corrediza 5 cuerpos, aluminio anodizado color bronce, vidrio 6 milímetros polarizado. Incluye: rieles, chapas, zulacreado y desmontaje de ventana existente. | unidad | 3
3.1.7 | Reparación de balcones metálicos existentes. Incluye: soldadura donde los necesite, limpieza y pintura anticorrosiva 2 manos y una de esmalte. | m2 | 20
3.1.8 | Construcción e instalaciones de balcones metálicos varillas cuadrado 1/2", tipo cuatrapiadas de 0.30x0.10m. Incluye: pintura anticorrosiva 2 manos y una de esmalte. | m2 | 6
3.1.9 | PE- puerta existente a reparar. Incluye limpieza, lubricación de herrajes y ajuste de chapa | unidad | 2
3.1.10 | P-8. Suministro e instalación de puerta de vidrio abatible 1.00x2.13m, vidrio de 6mm, marco de aluminio anodizado color bronce, Incluye herrajes, chapa de palanca y brazo mecánico. | unidad | 1
3.1.11 | P-9. Suministro e instalación de puerta metálica de 1.00x2.00 a instalar, marco y mocheta de ángulo de 1 1/2", forro de lámina metálica de 1/32", con pasadores de tubo y chapa de parche, aladera de hierro cuadrado. | unidad | 1
3.1.12 | Suministro e instalación de Cielo falso de tipo galaxia estructura de aluminio 1.20x60cm, losetas tabla-roca, pintados con Excelo látex de agua, sostenida a losa de entrepiso, y paredes. Incluye rigidizadores. Ver detalle en plano de construcción. | m2 | 138
4 | COSTADO ORIENTE
4.1 | BODEGA DE MATERIALES N°2, ARCHIVO, AREA DE LECTURA Y VIDEO JUEGOS, CAFETERÍA
4.1.1 | Demolición de pared de mampostería apertura de puertas y ampliación de ventanas. Incluye: desalojo de ripio, construcción de nervios y cargadores ; resane de paredes y cuadrados repellados y afinados | m2 | 20
4.1.2 | Desmontaje de lavamanos. Entregar a Coordinador del Sede | unidad | 3
4.1.3 | Desmontaje de divisiones de tabla-yeso. Incluye desmontaje de puertas tipo americana, resane de paredes y desalojo de ripio. Incluye el desmontaje d ep5 puertas y cuatro ventanas | m2 | 80
4.1.4 | Suministro e instalación de DensGlass, hasta nivel de estructura metálica de techos. incluye estructura metálica, forro doble cara; recubrimiento de Decoblock. Ver detalle en plano. Incluye: estructura metálica, láminas de Denglass en ambas caras, recubrimiento de Decoblock, zócalo de madera en piso ambos lados y pintura base, pintura Excelo látex dos manos ambas caras. | m2 | 18
4.1.5 | Sello de puerta existente con tabla roca 2.72x2.30m. Suministro instalación de división de Tablaroca, incluye estructura de aluminio, doble forro , pintado y zócalo de madera de 1x9cm, con aplicación de comegenol y barniz. | m2 | 6.25
4.1.6 | V-8. Suministro e instalación de Ventanas tipo francesa: 2.77x0.93m, 3 cuerpos, vidrio 6mm, aluminio anodizado color bronce. Incluye desmontaje de ventana solaire existente. | unidad | 1
4.1.7 | V-9. Suministro e instalación de Ventanas tipo francesa: 2.88x0.93m, 3 cuerpos, vidrio 6mm, aluminio anodizado color bronce. Incluye desmontaje de ventana solaire existente. | unidad | 1
4.1.8 | V-10. Suministro e instalación de Ventanas tipo francesa: 3.79x0.93m, 4 cuerpos vidrio 6mm, aluminio anodizado color bronce. Incluye desmontaje de ventana solaire existente | unidad | 1
4.1.9 | V-11. Suministro e instalación de Ventanas tipo francesa: 3.86x0.93m, 4 cuerpos vidrio 6mm, aluminio anodizado color bronce. Incluye desmontaje de ventana solaire existente | unidad | 1
4.1.10 | VA-12. Suministro e instalación de Ventanas tipo francesa: 3.80x1.60m, 4 cuerpos vidrio 6mm, aluminio anodizado color bronce. Incluye desmontaje de ventana solaire existente | unidad | 1
4.1.11 | V-13. Suministro e instalación de Ventanas tipo francesa: 1.85x1.60m, 2 cuerposvidrio 6mm, aluminio anodizado color bronce . Incluye desmontaje de ventana solaire existente | unidad | 1
4.1.12 | V-14. Suministro e instalación de Ventanas tipo francesa: 3.86x1.60m, 4 cuerpos vidrio 6mm, aluminio anodizado color bronce. Incluye desmontaje de ventana solaire existente | unidad | 1
4.1.13 | V-2. Suministro e instalación de Ventanas tipo francesa: 3.83x1.60m, 4 cuerpos vidrio 6mm, aluminio anodizado color bronce. Incluye desmontaje de ventana solaire existente | unidad | 1
4.1.14 | Reparación de balcón existente. Incluye limpieza, soldadura donde necesite y pintura anticorrosiva 2 manos y una d esmalte | m2 | 25.5
4.1.15 | Suministro e instalación de Balcones metálico en ventanas, hiero cuadrado de 1/2"x1/2"tipo ladrillo cuatropeado de 30x10cm. Anclado a pared. Pintura anticorrosiva y esmalte. | m2 | 25
4.1.16 | V-15. Suministro e instalación de Ventana tipo francesa 3.82x0.93m. 4 cuerpos, vidrio 6mm, aluminio anodizado color bronce. Incluye desmontaje de ventana solaire existente | unidad | 1
4.1.17 | Suministro e instalación de Cielo falso en Área de Lectura y video Juegos. Tipo Amstron, losetas de 60x60, pintados con Excelo látex de agua color blanco, sostenida de estructura metálica de techos, y paredes. Incluye rigidizadores. Ver detalle en plano de construcción. | m2 | 78
4.1.18 | Suministro e instalación de Cielo falso en Área de cafeterías. Tipo galaxia estructura de aluminio 1.20x60cm, losetas fibrolite, pintados con Excelo látex de agua, sostenida a losa de entrepiso, y paredes. Incluye rigidizadores. Ver detalle en plano de construcción. | m2 | 27
4.1.19 | Suministro e instalación de chapa de emergencia a puerta metálica existente. Reparación de puerta metálica de 2 hojas. Pintura y cambio de chapa | unidad | 1
5 | SERVICIOS SANITARIOS INCLUSIVOS
5.1 | Demoliciones y Reparaciones
5.1.2 | Demolición de paredes de mampostería, incluye desalojo de ripio | m2 | 18
5.1.3 | Desmontaje de puertas | unidad | 7
5.1.4 | Demolición de urinarios de concreto, incluye desalojo | ml | 3
5.1.5 | Demolición de pisos de ladrilló de cemento rojo | m2 | 30.25
5.1.6 | Desmontaje de muebles sanitarios (inodoros y lavamanos) | unidad | 8
5.2 | Divisiones
5.2.1 | Construcción de División mampostería de bloque de 15x20x40cm con acero de 3/8", incluyo solera . | m2 | 15
5.2.2 | Suministro e instalación de División de acero inoxidable para inodoros, h=1.80m; levantada 0.30m del piso. | unidad | 2
5.3 | Cielo falso
5.3.1 | Suministro e instalación de Cielo falso: tipo galaxia 1.20x0.60m, aluminio color blanco y losetas de 6mm color blanco suspendido de la estructura de techos | m2 | 30.25
5.4 | Pisos y Paredes enchapados
5.4.1 | Suministro e instalación de Enchape de piso cerámico antideslizante, piezas de 33x33cm, color a escoger. Sobre base de concreto. Incluye zulacado con porcelana y base de concreto para cerámica de 0.10m, con electro malla, f'c=210kg/cm2. | m2 | 30.25
5.4.2 | Suministro e instalación de Enchape cerámico en paredes, piezas de 0.20x0.30m. Incluye repello de paredes. H=1.20m. Incluye zulacado con porcelana | m2 | 30
5.5 | Muebles Sanitarios
5.5.1 | Suministro e instalación de inodoros ahorradora tipo Elongado 1 pieza, Dual Flash blanco Victoria. Incluye todos loa accesorios y la válvula control de suministro de agua | unidad | 4
5.5.2 | Suministro e instalación de lava brazos ovalado (2), incluye: llave 1/2" sencilla cromada M/Leer GE2 10007 04; tubo de abasto, válvula control, sifón y todos los accesorios. Apoyado en base bloques de concreto de 10x20x40, repellados y afinados. según detalle | unidad | 4
5.5.3 | Suministro e instalación mingitorios: original color blanco Colby sin válvula, incluye los accesorios, tubo de abasto , dreno, etc. | unidad | 1
5.5.4 | Suministro e instalación de juego de barras para minusválidos | unidad | 2
5.5.5 | Suministro e instalación de porta rollos | unidad | 4
5.5.6 | Suministro instalación de resumidero de piso. Incluye tapón resumidero de coladera aluminio cuadrado y conexiona red de dreno | unidad | 2
5.6 | Duchas
5.6.1 | Suministro e instalación de Ducha, Incluye: válvula de ducha cromada, manecilla cruz New Regent; regadera 8" plástica cromada redonda, niple con redondo | unidad | 3
5.6.2 | Suministro e instalación de divisiones de Policarbonato con macro de aluminio 0.95x1.80m de (ancho y alto); aluminio pesado y laminas de policarbonato e 3/8" anclada a pared y a piso. Incluye barra de aluminio para colocar cortina | unidad | 3
5.6.3 | Construcción de pila lava trapeadores. Pretil de bloque de 10x20x40cm, piso de concreto simple, repellada en piso y paredes. Incluye chorro de 1/2" tipo americano , tapón resumidero y conexión a red existente. | unidad | 1
5.6.4 | Puerta prefabricada tipo americana, con chapa de pomo , incluye herrajes y mochetas. | unidad | 1
5.6.5 | Enchape de paredes h=1.90 área húmeda y H=1.20, según detalle en planos 20x30cm, incluye ´preparación de partes y zulacreado | m2 | 17
5.6.6 | Enchape de piso cerámico antideslizante, piezas de 30x30cm, color a escoger. Sobre base de concreto. Incluye zulacado con porcelana. | m2 | 8
5.7 | Instalaciones hidráulicas
5.7.1 | Suministro y distribución de agua potable: incluye tubería PVC 1/2", accesorios (codos, té), válvula de paso y válvula check. incluyendo la caja de visita con tapadera de concreto; conexión a red hidráulica existente. | sg | 1
5.7.2 | Recolección y dreno de agua negra: incluye tubería PVC 3" y 4", accesorios: sifones y tapones resumidero , incluyendo la caja de ciega de conexión de a red hidráulica existente. | sg | 1
5.8 | Ventanas y puertas
5.8.2 | V-1. Suministro e instalación de Ventanas tipo francesa: 2.83x0.93m, 3 cuerpos. Incluye desmontaje de ventana solaire existente | unidad | 2
5.8.5 | P-5. Suministro e instalación de puerta nueva de madera de cedro 1.00x2.13m, incluye: mochetas de cedro; chapa de pomo y herrajes. Con aplicación de comegenol, pintura y barniz. | unidad | 2
5.8.6 | P-E. Suministro e instalación de puerta nueva de madera de cedro 1.00x2.10m, corrediza, incluye guías y rieles de cedro; chapa y herrajes. Con aplicación de comegenol, pintura y barniz. | unidad | 1
5.8.7 | Suministro e instalación de Puerta. Suministro e instalación de puerta de acero inoxidable 0.90x1.80m, 0.30 sobre el NPT; incluye: pasadores y herrajes. | unidad | 2
5.8.8 | Suministro e instalación de Puerta. Suministro e instalación de puerta de acero inoxidable 0.80x1.80m, 0.30 sobre el NPT; incluye: pasadores y herrajes. | unidad | 4
5.8.9 | Suministro e instalación de Balcones metálico en ventanas, reparación. Limpieza, soldadura donde haga falta, pintura anticorrosiva 2 manos y una de esmalte. | m2 | 6.8
6 | Señalética y Seguridad
6.1 | Señalética
6.1.1 | Suministro e instalación de Rotulación de cada área con acrílicos de 0.30x0.20m sobre las puertas de acceso y señalización de ruta de evacuación. Según hoja de plano | unidad | 20
7 | OBRAS INTERNAS NAVE PRINCIPAL
7.1 | RAMPA INTERNA ACCESO A CANCHA DE BKB
7.1.1 | Forjado de rampa, incluye: demolición de piso de concreto simple; excavación de suelo y construcción de pretil de contención con bloques de concreto de 15x20x40cm, sobre solera de cimentación de 20x20cm, 4 varillas de H°3/8", estribo 1/4" a cada 15cm. desalojo de ripio | ml | 30
7.1.2 | Construcción de Piso de concreto en rampa, e=10cm, incluye: compactación de piso de rasante, concretado y acabado tipo acera, concreto e=180kg/cm2. Incluye piso táctil de 0.30 de ancho en centro de la rampa | ml | 30
7.1.3 | Suministro e instalación de Pasamanos de caño galvanizado de 1 1/2" de diámetro, pilarcillos de 1" de diámetro, empotrado en pretil de bloque. Según detalle en detalle en plano. Pintura anticorrosiva 2 manos y una de esmalte. | ml | 30
7.4 | PINTURA GRADERIOS Y CANCHA BKB
7.4.1 | Suministro e instalación de Pintura graderíos, huella, contrahuella y pared área de escenario. Pintura látex para interiores, 2 manos, previo resane de superficie. | m2 | 450
7.4.2 | Suministro e instalación de Pintura superficie de cancha de basquetbol, 2 manos de pintura de espacio para canchas deportivas en base de agua, para alto trafico. Previa limpieza y resane de superficie de concreto. | m2 | 525
7.4.3 | Suministro y aplicación de pintura para demarcación de superficie de cancha de basquetbol, pintura para alto trafico. Previa limpieza y resane de superficie de concreto. Ancho de franja 4". Color blanco. | ml | 160
7.4.4 | Suministro e instalación de Pintura estructura metálica de torres para tableros. Con pintura Excelo látex de aceite. | unidad | 2
8 | OBRAS EXTERNAS
8.1 | CERCA PERIMETRAL
8.1.1 | Construcción de pretil guarda nivel de bloque de concreto de 15x20x40cm, sobre solera de fundación. refuerzo horizontal de 3/8" @ 0.40 m, refuerzo horizontal de 1/4" a cada 0.40m. Incluye: dilatación 2cm y contrafuerte a cada 6.00m. Ver planos de construcción. Fundación 0.30x0.20m, 4 varillas 3/8", estribo 1/4" a cada 0.15m, f´c=210kg/cm2; incluye: excavación y comparación | ml | 66
8.1.2 | Suministro e instalación de Baranda metálica costado sur, de tubo galvanizado redondo aligerado, anclada sobre pretil de mampostería de bloque de concreto. Incluye contrafuerte de caño de galvanizado aligerado de 1 1/2". Ver detalle en plano. | ml | 66
8.1.3 | Limpieza resumideros y tuberías de aguas lluvias en costado oriente. | unidad | 3
8.1.3 | Construcción de Cordón cuneta de concreto | ml | 67
8.1.4 | Suministro e instalación de Puerta de emergencia, l.00x2.00m, mismo diseño de baranda metálica. Incluye: puerta, chapa, pasadores, bisagras, etc. Ver detalle en plano | unidad | 1
8.2 | CISTERNA DE AGUA POTABLE
8.2.1 | Construcción cisterna de 27 m3. Incluye: trazo, excavación, estructura de concreto, paredes de bloque, losa de concreto, conexiones hidráulicas. Accesorios, granada de succión, etc. | unidad | 1
8.2.2 | Suministro e instalación de Equipo hidro neumático 2HP, incluye equipo de bombeo, tanque hidroneumático de 30 litros, conexiones hidráulicas y eléctricas. | unidad | 1
8.2.3 | Construcción de Caseta para equipo de bombeo , según detalle en planos | unidad | 1
8.2.4 | Construcción de torre para instalación de cisterna aérea, h=2.00m, según detalle en plano; incluye base, estructura y conexiones hidráulica de instalación de cisterna y conexión a red existente. Incluye tanque aéreo de Polivinílica de 1m3, conectado red hidráulica. válvulas check y de paso, válvula de flotador. | unidad | 1
9 | INSTALACIONES DE INFORMATICAS PARA LA SEDE GOBIERNO JOVEN
9.1 | RED LAN CAT6/DATOS
9.1.1 | Suministro, instalación y configuración de cableado para puerto de datos categoría LAN CAT 6, que incluya cableado, canalización, estructurado, certificación y 10 años de garantía. (Costo unitario por puerto de datos) | unidad | 32
9.1.2 | Suministro e instalación de PATCH PANEL CAT 6 48 P | unidad | 2
9.1.3 | Suministro e instalación de Gabinete de Piso 42U, 1992 x 800 x 1070mm (incluye cerradura, ventiladores de techo) Negro con 3 años de garantía | unidad | 1
9.1.4 | Suministro e instalación de ORGANIZADOR HORIZONTAL 2 U | unidad | 2
9.1.5 | Suministro e instalación de REGLETA 8 SALIDAS 15A PARA RACK | unidad | 1
9.1.6 | Suministro, instalación y configuración de ups APC Smart-UPS RT 3000 - UPS - CA 120 V con 3 años de garantía | unidad | 1
9.1.7 | Suministro e instalación de Patch Cord 7 Pies Cat 6 Azul | unidad | 32
9.1.8 | Suministro e instalación de Patch Cord 3 Pies Cat 6 Azul | unidad | 32
9.1.9 | Suministro e instalación de 2 tomas corrientes dobles polarizados a 120 voltios necesarios para la alimentación eléctrica de los equipos que serán posteriormente instalados en el racks o gabinete, dicha instalación debe ser un circuito eléctrico independiente debiéndose contemplar una caja térmica de dos espacios con su dado térmico de 20 A, la polarización debe ser independiente a la red de tierra ya existente debiéndose contemplar una barra copper weld de 3mts con su cepo y calibre de cable número 8, color verde dándole terminación a la caja térmica de dos espacios. Debe contemplarse una acometida que salga del tablero eléctrico más cercano (que no sea de aire acondicionado), conectándose desde las borneras principales, en dicha instalación se debe utilizar calibre de cable no. 10. blanco y negro | unidad | 1
9.2 | EQUIPOS ACTIVOS RED CAT6 SWITCH CORE
9.2.1 | Suministro, instalación y configuración de equipo Catalyst 9200L 48-port Partial PoE+, 4 x 1G, NW Essentials, L3, y 3 años de garantía | unidad | 1
9.2.2 | Suministro de SOLN SUPP 8X5XNBD Catalyst 9200L 48-port Partial PoE+, 4 x | unidad | 1
9.3 | ACCESPOINT
9.3.1 | Suministro, instalación y configuración de equipo para punto de acceso inalámbrico Ubiquiti UniFi AP-AC Pro, ES500UBQ47 Ubiquiti Networks POE-48-24W-G – incluya su Inyector de corriente ES000UBQ0 y 3 años de garantía | unidad | 4
9.3.2 | Servicio de instalación y configuración de solución de Switches y Acces Point | unidad | 1
10 | INSTALACIONES ELÉCTRICAS
10.1 | ILUMINACIÓN
10.1.1 | Suministro e instalación de luminaria contra polvo y humedad, 25x25cm, 26W, 120-240 Vac, 6500k, 2000 lumen (empotradas en cielo falso) | unidad | 130
10.1.2 | Suministro e instalación de luminaria ojo de buey, 12W, 120 V. (colocada en cornisa de fachada) | unidad | 12
10.1.3 | Suministro e instalación de luminaria ojo de buey, 12W, 120 V. (colocada en frontón) | unidad | 7
10.1.5 | Suministro e instalación de luminaria del tipo high bay, 15,000 lúmenes. 240Vac, 6000K. Altura de instalación según altura de gimnasio | unidad | 15
10.1.6 | Suministro e instalación de interruptor sencillo de cambio | unidad | 5
10.1.7 | Suministro e instalación de interruptor doble | unidad | 4
10.1.8 | Suministro e instalación de interruptor doble de cambio | unidad | 4
10.1.9 | Suministro e instalación de interruptor triple | unidad | 1
10.2 | TOMACORRIENTES Y PROTECCIONES EQUIPOS
10.2.1 | Suministro e instalación de salida de voltaje en circuito compartido para tomacorrientes dobles a 110/120V. Incluye canalización con tecnoducto, accesorios PVC, conductor THHN, cajas de registro y accesorios de fijación. UL | unidad | 75
10.2.2 | Suministro e instalación de ventiladores para instalación en techo. Incluye control de velocidad | unidad | 6
10.2.3 | Suministro e instalación de protección de aire acondicionado de 12,000 BTU | unidad | 4
10.2.4 | Suministro e instalación de salida de voltaje para aire acondicionado de 12,000BTU desde tablero correspondiente. Incluye cableado THHN (8AWG fases), tubería PVC/EMT | unidad | 4
10.2.5 | Suministro e instalación de protección de aire acondicionado de 24,000 BTU | unidad | 2
10.2.6 | Suministro e instalación de aparato de Airea Acondicionado 24,000BTU, incluye conexión a red eléctrica interna | unidad | 1
10.3 | instalaciones eléctricas
10.3.1 | Suministro e instalación de alimentador eléctrico para tablero principal desde subestación existente. Incluye: 2x2 THHN # 4/0AWG + 1 THHN # 4/0AWG + 1 THHN # 1/0AWG, canalizaciones eléctricas PVC y EMT | m | 40
10.3.2 | Suministro e instalación de alimentador eléctrico para tablero ST-POS desde tablero general. Incluye: 2 THHN # 4AWG + 1 THHN # 4AWG + 1 THHN # 6AWG, canalizaciones eléctricas PVC y EMT | m | 15
10.3.3 | Suministro e instalación de alimentador eléctrico para tablero ST-LECTURA desde tablero general. Incluye: 2 THHN # 4AWG + 1 THHN # 4AWG + 1 THHN # 6AWG, canalizaciones eléctricas PVC y EMT | m | 65
10.3.4 | Suministro e instalación de alimentador eléctrico para tablero ST-ADMINISTRACIÓN desde tablero general. Incluye: 2 THHN # 4AWG + 1 THHN # 4AWG + 1 THHN # 6AWG, canalizaciones eléctricas PVC y EMT | m | 60
10.3.5 | Suministro e instalación de alimentador eléctrico para tablero ST-SUB desde tablero general. Incluye: 2 THHN # 4AWG + 1 THHN # 4AWG + 1 THHN # 6AWG, canalizaciones eléctricas PVC y EMT | m | 90
10.3.6 | Suministro e instalación de Panel board monofásico, barras de 500 A, 120/240 Volts. MAIN 500A/2P. Incluye barra de neutro y tierra. Incluye protecciones eléctricas indicadas en planos y supresor de transientes. | unidad | 1
10.3.7 | Suministro e instalación de ST-LECTURA, Tablero eléctrico, monofásico, 24 espacios, barras de 100A, 120/240 Volts. MAIN 70A/2P. Incluye protecciones eléctricas indicadas en planos y supresor de transientes. | unidad | 1
10.3.8 | Suministro e instalación de ST-ADMINISTRACIÓN, Tablero eléctrico, monofásico, 24 espacios, barras de 100A, 120/240 Volts. MAIN 70A/2P. Incluye protecciones eléctricas indicadas en planos y supresor de transientes. | unidad | 1
10.3.9 | Suministro e instalación de ST-SUB, Tablero eléctrico, monofásico, 24 espacios, barras de 150A, 120/240 Volts. MAIN 100A/2P. Incluye protecciones eléctricas indicadas en planos y supresor de transientes. | unidad | 1
10.3.10 | Suministro e instalación de transformador monofásico, 120/240Vac, 100kVA. Incluye montaje en poste, protecciones eléctricas y desconexión de transformador existente, | sg | 1
10.3.11 | Trámites y aranceles para modificaciones de alimentación eléctrica con la distribuidora | sg | 1
10.4 | RED DE TIERRA
10.4.1 | Suministro e instalación de red de tierra con: 9 barras de cobre 5/8"x10', cable desnudo 1/0 (todo con soldadura exotérmica, lograr una resistencia no mayor a 2 Ohmios). La red debe conectarse a la red existente en barra de tablero principal | sg | 1

## BERLÍN USULUTÁN
“FORTALECIMIENTO DE LA EMPLEABILIDAD Y DEL EMPRENDIMIENTO JUVENIL”, OBRAS DE MEJORAMIENTO DE LA SEDE GOBIERNO JOVEN DEL INSTITUTO NACIONAL DE LA JUVENTUD, EN EL MUNICIPIO DE BERLIN, DEPARTAMENTO DE USULUTAN”.
No | Descripción | Unidad | Cantidad
1 | FACHADA
1.1 | Revisión y reparación de cubierta metálica de techos de edificio principal, aula de capacitaciones y bodega. Incluye reparación de goteras, fijación y sellado de tornillo con zika-flex, botaguas de lámina galvanizada claibre 26 y sellado de traslapes donde lo necesite. | m2 | 485
1.2 | Suministro e instalación de canales aguas lluvia: 0.20x0.20, lámina galvanizada calibre 24; varillas de 1/2" a cada 1.00m, soldadas a estructura metálica de techo. | ml | 25
1.3 | Suministro e instalación de bajadas de aguas lluvia del canal a piso, tubo PVC 3" 160PSI, anclado a pared. | ml | 18
1.4 | Suministro e instalación de fascia. Refuerzo de tubo estructural de 2"x1" chapa 16, forro de fibrolite y pintura de agua para exteriores y botaguas de lamina galvanizada calibre 26. | ml | 25
1.5 | Suministro e instalación de Cornisa de fibroliteh y aluminio. Incluye las escopetas metálicas, de Angulo de 2"x1/8" a cada 3.00m ancladas a pared. | ml | 25
1.6 | Suministro e instalación de señalética en acrílico logos :INJUVE, GOBIERNO JOVEN, POSITIVAMENTE, GOES e iluminación. En pared de fachada. | unidad | 1
1.7 | Suministro e instalación de luminarias tipo ojos de buey de 15 watts, empotradas en cielo falso de la fascia en fachada. Conexión a red eléctrica existente. | unidad | 8
1.8 | Suministro e instalación de switch doble, para los ojos de buey. Conexión red eléctrica existente. | unidad | 1
1.9 | Ajuste de puertas balcón, protección en puertas de vidrio principales. | unidad | 2
2 | SALON DE REUNIONES
2.1 | Suministro e instalación de ventanas tipo solaire, de vidrio claro y aluminio pesado. Incluye zulacreado | m2 | 24
2.2 | Suministro y aplicación de Pintura a balcones de ventanas: limpieza, 1 mano de anticorrosivo y 2 de esmalte color blanco. | m2 | 24
2.3 | Suministro y aplicación de Pintura a paredes, implica reparación de pardes de cualquier imperfección. | m2 | 75
3 | ESTACIONAMIENTO
3.1 | Suministro e instalación de baranda metálicas. De tubo galvanizado aligerado, anclado sobre pretil de ladrillo existente y piso de acera de concreto. Ver detalle en planos | ml | 10
3.2 | Suministro y realización de la Demarcación de estacionamiento con pintura amarilla de alto trafico 10cm de cancho; en módulos de 2.5x5.00m. Delimitación de acceso principal. | ml | 100
3.3 | Demarcación de estacionamiento para discapacitados | unidad | 1
3.4 | Suministro e instalación de Poste metálico para delimitación de estacionamiento de la fachada principal. tubo galvanizado aligerado, 3" de diámetro, h=1.20m, incluye hueco en piso para su apoyo. Y argolla de 2" de diámetro, hierro 3/8" , para portar cadena metálica | unidad | 5
3.5 | Suministro de Cadena metálica de 1/2" galvanizada, incluye candado Yale | yardas | 16
4 | EQUIPO DE BOMBEO
4.1 | Equipo de Bombeo de pozo de agua potable. Incluye: Bomba sumergible 2H35 GPM, motor sumergible 4" 2HP 220V 1HP, caja control bomba sumergible 2HP 230V. 60HZ, Tanque hidroneumático 320 (119GL) PFS, Arrancador 12-18A, 220V P/bomba Compresor, electronivel tanque cisterna 3M acupro, presostato Square D 30-50 PSI 1/4 P c/Gliseria. Incluyendo obras civiles de acomodamiento y conexión a red existente | unidad | 1
4.2 | Mantenimiento a equipo de bombeo de piscina y filtros. Incluye cambio de arena silice a los filtros | unidad | 2
5 | INSTALACIONES DE INTERNET
5.1 | RED LAN CAT6/DATOS
5.1.1 | Suministro, instalación y configuración de cableado para puerto de datos CAT 6 que incluya cableado, canalización, estructurado, certificación y 10 años de garantía. (Costo unitario por puerto de datos) | unidad | 32
5.1.2 | Suministro e instalación de PATCH PANEL CAT 6 48 P | unidad | 1
5.1.3 | Suministro e instalación de Gabinete de Piso 42U, 1992 x 800 x 1070mm (incluye cerradura, 4 ventiladores de techo) Negro con 3 años de garantía | unidad | 1
5.1.4 | Suministro e instalación de ORGANIZADOR HORIZONTAL 2U | unidad | 2
5.1.5 | Suministro e instalación de REGLETA 8 SALIDAS 15A PARA RACK | unidad | 1
5.1.6 | Suministro, instalación y configuración de ups APC Smart-UPS RT 3000 - UPS - CA 120 V con 3 años de garantía | unidad | 1
5.1.7 | Suministro e instalación de Patch Cord 7 Pies Cat 6 Azul | unidad | 18
5.1.8 | Suministro e instalación de Patch Cord 3 Pies Cat 6 Azul | unidad | 18
5.1.9 | Suministro e instalación de 2 tomas corrientes dobles polarizados a 120 voltios necesarios para la alimentación eléctrica de los equipos que serán posteriormente instalados en el racks o gabinete, dicha instalación debe ser un circuito eléctrico independiente debiéndose contemplar una caja térmica de dos espacios con su dado térmico de 20 A, la polarización debe ser independiente a la red de tierra ya existente debiéndose contemplar una barra copper weld de 3mts con su cepo y calibre de cable número 8, color verde dándole terminación a la caja térmica de dos espacios. Debe contemplarse una acometida que salga del tablero eléctrico más cercano (que no sea de aire acondicionado), conectándose desde las borneras principales, en dicha instalación se debe utilizar calibre de cable no. 10. blanco y negro | unidad | 1
5.2 | EQUIPOS ACTIVOS RED CAT6 SWITCH CORE
5.2.1 | Suministro, instalación y configuración de equipo Catalyst 9200L 48-port Partial PoE+, 4 x 1G, NW Essentials, L3, y 3 años de garantía | unidad | 1
5.2.2 | Suministro de SOLN SUPP 8X5XNBD Catalyst 9200L 48-port Partial PoE+, 4 x | unidad | 1
5.2.3 | Servicio de instalación y configuración de solución de Switches y Acces Point | unidad | 1
5.3 | ACCESPOINT
5.3.1 | Suministro, instalación y configuración de equipo para punto de acceso inalámbrico Ubiquiti UniFi AP-AC Pro, ES500UBQ47 Ubiquiti Networks POE-48-24W-G – incluya su Inyector de corriente ES000UBQ0 y 3 años de garantía | unidad | 3

## USULUTÁN
“FORTALECIMIENTO DE LA EMPLEABILIDAD Y DEL EMPRENDIMIENTO JUVENIL”, OBRAS DE MEJORAMIENTO DE LA SEDE GOBIERNO JOVEN DEL INSTITUTO NACIONAL DE LA JUVENTUD, EN EL MUNICIPIO y DEPARTAMENTO DE USULUTÁN”.
No | Descripción | Unidad | Cantidad
1 | FACHADA
1.1 | Construcción Frontón de fachada con DenGlass, estructura metálicas anclada sobre columnas de concreto existentes. Estructura de tubo estructural tanto para fascia como frontón, forro de DenGlass, con recubrimiento de Decoblock y pintura Excelo látex para intemperie. ver detalle en plano | unidad | 1
1.2 | Suministro e instalación de Luminarias ojos de buey 15v, empotrados en fascia y Frontón. Conexión a red eléctrica existente | unidad | 7
1.3 | Suministro y instalación de Señalética en acrílico, logos de Sede y programa | unidad | 1
1.4 | Suministro y instalación de Switch doble, suministro e instalación, conexión a red existente | Unidad | 1
1.5 | Construcción de portón metálico de acceso peatonal, 3.86x2.40m, con tubo galvanizado aligerado, abatible 2 hojas. Incluye: bisagras, pasadores, chapa de parche y porta candado. Incluye desmontaje de portón existente. | unidad | 1
1.6 | Construcción de portón metálico de acceso vehicular. 5.00x2.40m, columnas de tubo estructural cuadrado de 4"x4", chapa 14; con tubo galvanizado aligerado, abatible 2 hojas. Incluye: bisagras, pasadores, chapa de parche y porta candado. Incluye: desmontaje de portón existente, construcción de zapatas y pedestal. | unidad | 1
1.7 | Cambio de tapial de fachada incluye desmontaje de baranda metálica de tubo industrial y demolición de tapial de bloque existente. Construcción de baranda con tubos metálicos, incluyendo solera de fundación, pretil de bloque (2 hiladas) y la baranda metálica y incluyendo los contrafuertes metálicos según detalle en planos 2 de 6 | ml | 59
1.8 | Conformación de rampa de acceso vehicular. incluye: demolición de superficie actual, conformado, compactado con material selecto del lugar, 95% mínimo. | m3 | 35
1.9 | Construcción de rampa de acceso vehicular: consta de construcción de cimentaciones, muro de contención de bloque de concreto de 15x20x40; más superficie de concreto e=10cm, electromalla N°9, acabado rustico, f´c=210kg/cm2. | m2 | 43
2 | SALA DE CAPACITACIONES
2.1 | Suministro e instalación de cielo falso tipo galaxia de 1.20x0.60m, aluminio y losetas d color blanco | m2 | 71
2.2 | Suministro y instalación de Lámparas de techo 3x32v, de 1.20x0.60m, lámparas LED; balastro, y difusor de policarbonato tipo diamante. Incluye suministro, instalación y canalización. Desmontaje de lampara existentes. | unidad | 9
2.3 | Suministro e instalación de lámparas ahorradoras de energía en corredor. Incluye: receptáculo, lámpara ahorradora de energía color claro; Desmontaje de lámparas existentes, canalización y conexión a red eléctrica existente. | unidad | 3
2.4 | Suministro y instalación de Switch triple, suministro e instalación, canalización y cableado. | unidad | 1
2.5 | Suministro y instalación de Puertas P-1. Puertas de vidrio 7mm, una hoja, marco y mocheta de aluminio anodizado, color blanco. 1 hoja, 1.00x2.00m. Incluye: bisagras, chapa de palanca, pasadores y brazo mecánicos de cierre. Balcón de protección , hierro cuadrado de 1/2, con marco de ángulo , bisagras y chapa de parche. pintura anticorrosiva y esmalte. | unidad | 1
2.6 | Demolición de mampostería para ampliar ventanas. Incluye cuadrados y resane de paredes. | m2 | 2
2.7 | Suministro y instalación de Ventana V-1. Ventanas tipo francesa corrediza 4 cuerpos, 3.20x1.50m , incluye marco de aluminio pesado color banco, vidrio de 6mm. Incluye desmontaje de ventanas existentes | unidad | 1
2.8 | Suministro y instalación de Ventana V-2. Ventanas tipo francesa corrediza 3 cuerpos, 2.80x1.50m , incluye marco de aluminio pesado color banco, vidrio de 6mm. Incluye desmontaje de ventanas existentes | unidad | 2
2.9 | Suministro y instalación de Ventana V-3. Ventanas tipo francesa corrediza 2 cuerpos, 1.60x1.50m , incluye marco de aluminio pesado color banco, vidrio de 6mm. Incluye desmontaje de ventanas existentes | unidad | 1
2.1 | Reparación balcones de hierro cuadrado de 1/2", . Incluye limpieza, pintura anticorrosiva y pintura de esmalte. Soldadura donde haga falta. | m2 | 18
2.11 | Ampliación de balcones de hierro cuadrado de 1/2", . Incluye limpieza, pintura anticorrosiva y pintura de esmalte. Soldadura donde haga falta. | m2 | 2
2.12 | Suministro y instalación de Tomacorrientes dobles 110/120v a pared. Incluye: caja, chasis, placa tipo industrial y polarizado. Suministro, canalizado y conectado red | unidad | 7
2.13 | Suministro y instalación de Tomacorrientes dobles 110/120v a pared h=1.80, para conectar proyector de cañón . Incluye: caja, chasis, placa tipo industrial y polarizado. Suministro, canalizado y conectado red | unidad | 1
2.15 | Suministro y instalación de Tomacorriente 220/240v, suministro e instalación. | unidad | 1
2.16 | Suministro y instalación de Aparto de Aire Acondicionado 3 ton, suministro, instalación y canalización. | unidad | 1
2.17 | Suministro e instalación de estructura metálica de soporte en cielo falso, sujeto en estructura metálica de techos, para proyector tipo cañón, incluye cableado tras cielo falso de tomacorriente a soporte | unidad | 1
3 | EQUIPO DE BOMBEO PARA PISCINA
3.1 | Cambio de equipos de bombeo, 2 HP, suministro e instalación | unidad | 2
3.2 | Cambio de filtros para piscina | unidad | 2
4 | INSTALACION DE INTERNET
4.1 | RED LAN CAT6/DATOS
4.1.1 | Suministro, instalación y configuración de cableado para puerto de datos categoría LAN CAT 6, que incluya cableado, canalización, estructurado, certificación y 10 años de garantía. (Costo unitario por puerto de datos) | unidad | 20
4.1.2 | Suministro e instalación de PATCH PANEL CAT 6 48 P | unidad | 1
4.1.3 | Suministro e instalación de Gabinete de Piso 42U, 1992 x 800 x 1070mm (incluye cerradura, 4 ventiladores de techo) Negro | unidad | 1
4.1.4 | Suministro e instalación de ORGANIZADOR HORIZONTAL 2 U | unidad | 2
4.1.5 | Suministro e instalación de REGLETA 8 SALIDAS 15A PARA RACK | unidad | 1
4.1.6 | Suministro, instalación y configuración de ups APC Smart-UPS RT 3000 - UPS - CA 120 V con 3 años de garantía | unidad | 1
4.1.7 | Suministro e instalación de Patch Cord 7 Pies Cat 6 Azul | unidad | 20
4.1.8 | Suministro e instalación de Patch Cord 3 Pies Cat 6 Azul | unidad | 20
3.1.9 | Suministro e instalación de 2 tomas corrientes dobles polarizados a 120 voltios necesarios para la alimentación eléctrica de los equipos que serán posteriormente instalados en el racks o gabinete, dicha instalación debe ser un circuito eléctrico independiente debiéndose contemplar una caja térmica de dos espacios con su dado térmico de 20 A, la polarización debe ser independiente a la red de tierra ya existente debiéndose contemplar una barra copper weld de 3mts con su cepo y calibre de cable número 8, color verde dándole terminación a la caja térmica de dos espacios. Debe contemplarse una acometida que salga del tablero eléctrico más cercano (que no sea de aire acondicionado), conectándose desde las borneras principales, en dicha instalación se debe utilizar calibre de cable no. 10. blanco y negro | unidad | 1
3.2 | EQUIPOS ACTIVOS RED CAT6
SWITCH CORE
3.2.1 | Suministro, instalación y configuración de equipo Catalyst 9200L 48-port Partial PoE+, 4 x 1G, NW Essentials, L3, y 3 años de garantía | unidad | 1
3.2.2 | Suministro de SOLN SUPP 8X5XNBD Catalyst 9200L 48-port Partial PoE+, 4 x | unidad | 1
3.2.3 | Servicio de instalación y configuración de solución de Switches y Acces Point | unidad | 1
ACCESPOINT
3.2.4 | Suministro, instalación y configuración de equipo para punto de acceso inalámbrico Ubiquiti UniFi AP-AC Pro, ES500UBQ47 Ubiquiti Networks POE-48-24W-G – incluya su Inyector de corriente ES000UBQ0 y 3años de garantía | unidad | 3

## SAN MIGUEL
FORTALECIMIENTO DE LA EMPLEABILIDAD Y DEL EMPRENDIMIENTO JUVENIL”, OBRAS DE MEJORAMIENTO DE LA SEDE GOBIERNO JOVEN DEL INSTITUTO NACIONAL DE LA JUVENTUD, EN EL MUNICIPIO Y DEPARTAMENTO DE SAN MIGUEL”.
No | Descripción | Unidad | Cantidad
1 | FACHADA PRINCIPAL
1.1 | Reparación de cubierta de techos en área Administración y Área de Capacitaciones . Incluye: reparación de agujeros y desperfectos en láminas. Reparar las goteras, colocación de sello en los pernos que sujetan las cubierta de techos y colocación de botaguas donde sea necesario. | m2 | 190
1.2 | Remoción enchape de piedra en fachada principal. Incluye remoción y desalojo de piedra y ripio. | m2 | 74.2
1.3 | Demolición de mampostería para ampliación de ventanas. Incluye: demolición de mampostería de ladrillo de barro cocido; y construcción de cuadrados, resane de paredes y desalojo de ripio. | m2 | 18.3
1.4 | Resane área de pared de enchape de piedra: repello y afinado | m2 | 74.2
1.5 | V-1. Suministro e instalación de Ventanas tipo francesa, corrediza de 2 cuerpos, 1.50x1.80m. Aluminio pesado color blanco y vidrio de 6mm, incluye rieles y chapas | unidad | 9
1.6 | Suministro e instalación de Balcones metálicos, para protección de ventanas. Hierro cuadrados e 1/2" cuatropeado en módulos de 10x30cm. Empotrados en pared, con pintura anticorrosiva 2 mansos y una de esmalte según detalle en plano | m2 | 24.3
1.7 | Suministro e instalación de Denglass, para nivelación de parte alta de fachada principal, espacios a ras de columnas para ubicación de rótulos; Denglass, perfilería de aluminio y enchape a una cara. Incluye resanes y pintura. | m2 | 8
1.8 | Suministro e Instalación de puerta de vidrio acceso principal: 2,00x2.00m, 2 hojas 1.00x2.00m, marco de aluminio pesado color bronce, vidrio 7mm, más tapón a los lados 0.62m y superior de 0.38m, mismas características de aluminio y vidrio. Incluye: chapa de palanca, bisagras, pasadores a piso y brazos mecánicos (2). Según detalle en plano | unidad | 1
1.9 | Suministro e instalación de Cortina metálica vertical enrollable de 3.24x2.38m, hierro liso de 1/2" figuras geométricas. Incluye: herrajes, ejes central, rieles laterales, chapa, manivela de recogido manual, porta candado y caja de DenGlass para cubrir rollo por dentro del edificio. | unidad | 1
1.1 | Suministro e instalación de Fascia de fibrolite h= 0.50m, estructura de alumno, pintada con Excelo látex de agua para intemperie .incluye desmontaje de fascia existente. | ml | 17.5
1.11 | Suministro e instalación de cornisa de 0.70m de ancho, con estructura de aluminio sujeta a estructura metálica de techos, tipo galaxia. Incluye desmontaje de cornisa existente. | ml | 17.5
1.12 | Suministro y aplicación de Pintura de agua Excelo látex, para exteriores, dos manos, incluye resane y preparación de paredes. | m2 | 96
1.13 | Suministro e instalación de señalética: logos de acrílico iluminado | se | 1
1.14 | Suministro e instalación de luminarias ojos de buey de 15 v, empotrados en cornisa. Conexiona red eléctrica existente. | unidad | 9
1.15 | Suministro instalación de switch doble para ojos de buey. Conexiona red eléctrica existente. | Unidad | 1
2 | FACHADA NORTE
2.1 | Reparación de cubierta de techos. Incluye: reparación de agujeros y desperfectos en laminas. Reparar las goteras, colocación de sello en los pernos que sujetan las cubierta d e techos y colocación d agujeros donde sea necesario | m2 | 210
2.2 | Demolición de mampostería para ampliación de ventanas. Incluye: demolición de mampostería de ladrillo de barro cocido; construcción de cuadrados, resane de paredes y desalojo de ripio. | m2 | 22.5
2.3 | V-2. Ventanas suministro e instalación ventana tipo Solaire de 2 cuerpos, 1.50x1.25m. Aluminio pesado color natural, celosías de vidrio claro, operador de palanca, Incluye colocación y zulacreado. | unidad | 12
2.4 | Ventanas reparación de ventanas tipos solaire existentes1.50x1.90m. Implica lubricación de piezas, cambio de vidrios nevados por vidrios claros, cambio de operadores y cualquier reparación o resane que sea necesario. | unidad | 16
2.5 | Reparación balcones metálicos existentes, para protección de ventanas. Hierro cuadrados e 1/2" cuatropeado en módulos de 10x30cm. Empotrados en pared, con: limpieza, pintura anticorrosiva 2 mansos y una de esmalte según detalle en plano | m2 | 45
2.6 | Suministro de cortinas de PVC verticales, para la ventanas de oficina | m2 | 32
2.7 | Balcones metálicos, para protección de ventanas. Hierro cuadrados e 1/2" cuatropeado en módulos de 10x30cm. Empotrados en pared, con pintura anticorrosiva 2 mansos y una de esmalte según detalle en plano | m2 | 24.3
2.8 | Baranda metálica costado sur, de tubo redondo aligerado, anclada sobre muro de mampostería de piedra existente. según detalle en hoja de plano. Ver detalle en plano. | ml | 28.3
2.9 | Pintura de agua en paredes, con Excelo látex, para exteriores, dos manos, incluye resane y preparación de paredes. | m2 | 118
2.1 | Suministro e instalación de Luminarias HIGH BAY, de 240V , incluye instalación, canalización y conexión a red eléctrica existente; con tubería EMT en zonas vistas, tubería PVC para exteriores y subterráneos, accesorios y conductor THHN, con su caja de registro y accesorios de fijación. Incluye Swich doble. | unidad | 9
3 | SALON DE CAPACITACIONES
3.1 | Demolición de mampostería de ladrillo de barro para instalación de ventanas nuevas V-4. Incluye: cuadrados, resane de paredes y desalojo de ripio. | m2 | 5.4
3.2 | V-4. Suministro e instalación de ventana tipo francesa 1.50x0.90m, vidrio 6mm, marco de aluminio color bronce, corrediza 2 cuerpos. Incluye rieles y chapas | unidad | 6
3.3 | Suministro e instalación de Balcones metálicos, para protección de ventanas. Hierro cuadrados e 1/2" cuatropeado en módulos de 10x30cm. Empotrados en pared, con pintura anticorrosiva 2 mansos y una de esmalte según detalle en plano | m2 | 8.1
3.4 | Reparación de ventanas tipo solaire. Incluye: limpieza, lubricación, instalación de vidrios donde haga falta, cambio de operados de cadena. | m2 | 9
3.5 | Suministro e instalación de Balcones metálicos, para protección de ventanas. Hierro cuadrados e 1/2" cuatropeado en módulos de 10x30cm. Empotrados en pared, con pintura anticorrosiva 2 mansos y una de esmalte según detalle en plano | m2 | 9
3.7 | P-Suministro e instalación de Puerta de vidrio abatible 2 hojas, marco de aluminio pesado color bronce, vidrio de 7mm, incluye bisagras, chapa de parche , aladera, brazos mecánicas (2), y escobillas de hule a piso. | unidad | 2
3.8 | Suministro e instalación de Balcón metálico de protección a puerta de vidrio. Abatible 2 hojas, incluye bisagras, chapa de parche y pasadores. | unidad | 2
3.9 | Suministro e instalación de tomacorrientes dobles 110/120v polarizados | unidad | 13
3.1 | Suministro e instalación de tomacorrientes dobles 110/120v polarizados, h=1.80m para proyector de cañón | unidad | 2
3.11 | Suministro e instalación de tomacorrientes 220/240v polarizados, para proyector aparato de Aire Acondicionado | unidad | 1
3.12 | Suministro e instalación de Soporte metálico para proyector de cañón, suspendido de estructura metálica. | unidad | 2
3.13 | Suministro e instalación de aparto de Aire Acondicionado de 3.0 Ton. Incluye conexión a red eléctrica existente | unidad | 2
3.14 | Suministro e instalación de luminaria contra polvo y humedad, 25x25cm, 26W, 120-240 Va, 6500k, 2000 lumen (empotradas en cielo falso) | unidad | 28
3.15 | Suministro e instalación de caja térmica 8 espacios . Incluye conexiona red eléctrica existente | unidad | 1
3.16 | Suministro e instalación de división de DensGlass para cargadera de cortina intento en espacio, sostenida de estructura metálica existente | m2 | 5.3
3.17 | Suministro e instalación de Cortina tipo acordeón de PVC, sostenida de división de Denglass y paredes. Incluye riel, aladera y chapa. | ml | 5.2
3.18 | Suministro e instalación de Cielo falso tipo Armstrong, aluminio pesado color blanco, losetas de 0.60x0.60m de fibrolite, pintado color blanco, suspendido de estructura de techos. | m2 | 71
3.19 | Suministro e instalación de Pintura de agua Excelo látex, para exteriores e interiores de aula de dos manos, incluye resane y preparación de paredes. | m2 | 150
4 | AREA ADMINISTRATIVA
4.1 | Demolición de mampostería de ladrillo de barro para instalación de ventanas nuevas V-4. Incluye: cuadrados, resane de paredes y desalojo de ripio. | m2 | 15.4
4.2 | Suministro e instalación de ventana tipo francesa 1.50x1.35m, corrediza 2 cuerpos, aluminio color blanca, vidrio 6mm. Incluye rieles y chapas | unidad | 5
4.3 | Suministro e instalación de Ventana tipo francesa 1.14x1.35m, corrediza 2 cuerpos, aluminio color blanca, vidrio 6mm. Incluye rieles y chapas | unidad | 1
4.4 | Suministro e instalaciones de Balcones metálicos, para protección de ventanas. Hierro cuadrados e 1/2" cuatropeado en módulos de 10x30cm. Empotrados en pared, con pintura anticorrosiva 2 mansos y una de esmalte según detalle en plano | m2 | 12
4.5 | Suministro e instalación de Puerta de vidrio abatible 0.90x2.10m, 1 hojas, marco de aluminio pesado color blanco, vidrio de 9mm, incluye bisagras, chapa de parche , aladera, brazos mecánico y escobillas de hule a piso. | m2 | 1
4.6 | Suministro e instalación de Puerta de vidrio abatible 1.10x2.10m, 1 hojas, marco de aluminio pesado color blanco, vidrio de 9mm, incluye bisagras, chapa de parche , aladera, brazos mecánico y escobillas de hule a piso. | m2 | 1
4.7 | Suministro e instalación de Puerta prefabricada tipo Americana corrediza 0.80x2.00m. Incluye rieles de madera, chapa de palanca y aladera. | m2 | 1
4.8 | Suministro e instalación de Balcones metálicos, para protección de puertas. Hierro cuadrados e 1/2" cuatropeado en módulos de 10x30cm. Empotrados en pared, con pintura anticorrosiva 2 mansos y una de esmalte según detalle en plano | m2 | 4.2
4.9 | Suministro e instalación de tomacorrientes dobles 110/120v polarizados | unidad | 7
4.1 | Suministro e instalación de aparto de Aire Acondicionado de 2.0 Ton. Incluye conexión a red eléctrica existente | unidad | 1
4.11 | Suministro e instalación de aparto de Aire Acondicionado de 12000 BTU Ton. Incluye conexión a red eléctrica existente | unidad | 1
4.12 | Suministro e instalación de lámparas de luminarias de 1.20mx0.60m, empotrada en cielo falso. Tubos de 3X32 LED y difusor tipo diamante, incluye alabastro y lámparas y difusores, conexiona red eléctrica existente. | unidad | 8
4.13 | Suministro e instalación de switch doble | unidad | 2
4.14 | Suministro e instalación de Caja térmica 8 espacios . Incluye conexiona red eléctrica existente | unidad | 1
4.15 | Suministro e instalación de Cielo falso tipo Galaxia , aluminio pesado color blanco, losetas de 1.20x0.60m de fibrolite, pintado color blanco, suspendido de estructura de metálica de techos. | m2 | 35
4.16 | Suministro y aplicación de Pintura de agua Excelo látex, para exteriores e interiores de aula de dos manos , incluye resane y preparación de paredes. | m2 | 142
4.17 | Desmontaje de enchape cerámico en paredes internas de área administrativa. Incluye desalojo de ripio. | m2 | 12.05
4.18 | Sellado y resane de tuberías de agua potable y aguas negras, existente | sg | 1
4.19 | Reparación de paredes internas del área administrativa: repello y afinados | m2 | 83
4.2 | Demolición de piso de ladrillo de concreto existente. Incluye excavación y recompactación de 0.20m de suelo y desalojo de ripio | m2 | 34.3
4.21 | Enchape de piso de cerámica sobre, base de concreto a construir, e=0.7cm, f´c=180kg/cm2 con electro malla N°9. Piezas de cerámica de alto trafico de 33x33cm, incluyendo zulacreado y zócalo de cerámica de 9x50cm, en paredes de mampostería | m2 | 34.3
4.22 | Construcción de tapón en puerta, para repisa de ventana. Con tabla roca. Incluye aluminio, forro doble cara, , empastado y pintura de agua. | m1 | 1
5 | CORREDOR DE ACCESO
5.1 | Reparación de cubierta de techos. Incluye: reparación de agujeros y desperfectos en laminas. Reparar las goteras, colocación de sello en los pernos que sujetan las cubierta d e techos y colocación d agujeros donde sea necesario | m2 | 187.5
5.2 | Suministro e instalación de lámparas de ahorradoras de energía, incluye el receptáculo, foco de 40w, canalización, cableado y conexión a red eléctrica existente. | unidad | 12
5.3 | Suministro y aplicación de pintura de agua Excelo látex, para exteriores e interiores de aula de dos manos , incluye resane y preparación de paredes y columnas del corredor. | m2 | 31
6 | AREA PARA TECNICOS
6.1 | Reparación de cubierta de techos. Incluye: reparación de agujeros y desperfectos en laminas. Reparar las goteras, colocación de sello en los pernos que sujetan las cubierta d e techos y colocación d agujeros donde sea necesario | m2 | 302
6.2 | Demolición de división de tabla roca. Implica resane de paredes y desalojo de ripio | m2 | 8
6.3 | Suministro e instalación de Cielo falso tipo Galaxia , aluminio pesado color blanco, losetas de 1.20x0.60m de fibrolite, pintado color blanco, suspendido de estructura de metálica de techos. Incluye desmontaje de cielo existente | m2 | 58.5
6.4 | Suministro e instalación de puerta de vidrio abatible de 0.95x2.00m, vidrio de 9mm, marco de aluminio pesado color blanco. Incluye: chapa de palanca, pasar, mochetas, bisagras, brazo mecánico, mochetas de aluminio y escobilla de hule al piso. Incluye desmontaje de puerta metálica existente | unidad | 1
6.5 | Suministro e instalación de puerta de vidrio abatible de 1.00x2.00m, vidrio de 9mm, marco de aluminio pesado color blanco. Incluye: chapa de palanca, pasar, mochetas, bisagras, brazo mecánico, mochetas de aluminio y escobilla de hule al piso. Incluye desmontaje de puerta metálica existente | unidad | 1
6.6 | Suministro e instalación de puerta de abatible de 0.72x2.00m, mochetas de cedro con aplicación e comegenol y barniz. Incluye: chapa de pomo, pasador, mochetas, bisagras. Incluye desmontaje de puerta metálica existente | unidad | 1
6.7 | Suministro e instalación de aparto de Aire Acondicionado de 2.0 Ton. Incluye conexión a red eléctrica existente | unidad | 1
6.8 | Reubicación de lámparas 3x32 retiradas del salón de capacitación; con tubos LED | unidad | 6
6.9 | Reparación de ventanas tipo solaire, 1.50x1.00m. Incluye: limpieza, lubricación, instalación de vidrios donde haga falta, cambio de operados de cadena. | unidad | 3
6.1 | Suministro e instalación de tomacorrientes dobles 110/120v polarizados | unidad | 12
6.11 | Suministro e instalación de tomacorrientes 220/240v polarizados, para proyector aparato de Aire Acondicionado | unidad | 1
6.12 | Suministro y aplicación de Pintura de agua Excelo látex, para exteriores e interiores de aula de dos manos , incluye resane y preparación de paredes. | m2 | 124
7 | CORREDOR DE ARTES MARCIALES
7.1 | Reparación de cubierta de techos. Incluye: reparación de agujeros y desperfectos en laminas. Reparar las goteras, colocación de sello en los pernos que sujetan las cubierta d e techos y colocación d agujeros donde sea necesario | m2 | 50
7.2 | Reparación de losa de techos. Incluye: limpieza de losa, aplicación de impermeabilizado zica, látex para máximo rendimiento para concreto, de uso externo e interno color transparente. | m2 | 135
7.3 | Suministro e instalación de lámparas de ahorradoras de energía, incluye el receptáculo, canalización, cableado y conexión a red eléctrica existente. | unidad | 10
7.4 | Suministro y aplicación de pintura de agua Excelo látex, para exteriores de corredor y columnas de mampostería; dos manos , incluye resane y preparación de paredes. | m2 | 135
8 | PREVENCION Y AREA TECNICA
8.1 | Demolición de mampostería de ladrillo de barro para instalación de ventanas nuevas V-4. Incluye: cuadrados, resane de paredes y desalojo de ripio. | m2 | 6.5
8.2 | Suministro e instalación de puerta de vidrio abatible de 01.00x2.00m, vidrio de 9mm, marco de aluminio pesado color bronce. Incluye: chapa de palanca, paso de, mochetas, bisagras, brazo mecánico, mochetas de aluminio y escobilla de hule al piso. Incluye desmontaje de puerta metálica existente. Incluye: balcón de hierro de cuadrado de 1/2", pintado con anticorrosivo , esmalte y chapa de parche. | unidad | 2
8.3 | Reparación de puertas prefabricada tipo American 0.8x2.00m. Implica a limpieza, pintura, lubricación de herrajes y chapa. | unidad | 2
8.4 | Suministro e instalación de Ventana tipo francesa 1.40x1.60m, corrediza 2 cuerpos, aluminio color blanco, vidrio 6mm. Incluye rieles y chapas | unidad | 2
8.5 | Suministro e instalación de Ventana tipo francesa 0.80x1.60m, corrediza 2 cuerpos, aluminio color blanco, vidrio 6mm. Incluye rieles y chapas | unidad | 1
8.6 | Suministro e instalación de Ventana tipo francesa 1.24x1.60m, corrediza 2 cuerpos, aluminio color blanco, vidrio 6mm. Incluye rieles y chapas | unidad | 2
8.7 | Suministro e instalaciones de Balcones metálicos, para protección de ventanas. Hierro cuadrados e 1/2" cuatropeado en módulos de 10x30cm. Empotrados en pared, con pintura anticorrosiva 2 mansos y una de esmalte según detalle en plano | m2 | 10
8.8 | Reparación de servicios sanitarios y lavamanos. Incluye: destapados de tubería, limpieza y reparación de fugas. | unidad | 4
8.9 | Suministro y aplicación de Pintura de agua Excelo látex, para exteriores de corredor y columnas de mampostería; dos manos , incluye resane y preparación de paredes. | m2 | 250
9 | AULAS TALLER
9.1 | Reparación de cubierta de techos. Incluye: reparación de agujeros y desperfectos en laminas. Reparar las goteras, colocación de sello en los pernos que sujetan las cubierta d e techos y colocación d agujeros donde sea necesario | m2 | 231
9.2 | Desmontaje de divisiones de tabla-yeso. Incluye desmontaje desalojo de ripio y resane de piso y paredes. | m2 | 30
9.3 | Suministro y aplicación de Pintura de agua Excelo látex, para exteriores de corredor; dos manos , incluye resane y preparación de paredes. | m2 | 420
9.4 | Cambio de giro de puertas | unidad | 7
9.5 | Construcción de canaleta de aguas lluvias. Incluye demolición de la canaleta existente, excavación y recompactación 0.10m, y construcción de la nueva canaleta 0.50m de ancho altura varia 0.20m a 0.50m, con 1% de pendiente. Conformado con bloque de 10 repellado, base de concreto 0.07m, acabado piso y paredes pulido. | ml | 31.5
9.6 | Construcción e instalación de baranda metálica de paso sobre canaleta de aguas lluvias. En módulos de 0.50x2.00m. Incluye: marco de Angulo de 2"x2"x1/8", celosía de varilla de 3/8" a cada 3 cm de separación; pintura anticorrosiva 2 manos | ml | 4
10 | MALLA CICLÓN EN AREA DE CANCHA DE BASQUETBOL
10.1 | Suministro e instalación de malla ciclón h=3.60m, calibre #9, estructura vertical: caño galvanizado aligerado de 1 1/2", con pedestal h=1.00m, zapata aislada de 0.60x0.60x0.20m, 6 varillas de acero 3/8" a cada 0.10m, en dos sentidos y soldadas al caño. Refuerzo horizontal: caño galvanizado aligerado 1", en módulos de h=1.80m Se divide en 3 tramos de 3.10m; diagonal caño galvanizado aligerado 1" en dos tramos de extremos; contrafuertes de caño de 1/ 1/2" , separados a 0.40m de refuerzo vertical y en 2 extremos de la baranda. concreto f´c=180 kg/cm2. Incluye: excavación, compactación y desalojo de ripio | ml | 9.3
10.2 | Suministro e instalación de malla ciclón h=1.80m, calibre #9, marcos metálicos caño galvanizado aligerado de 1 1/2", diagonales caño galvanizado aligerado 1", en módulos de 2.50m; separados a 0.20m del piso y anclada estructura metálico de cubierta techos del gimnasio | ml | 15.81
10.3 | Puerta metálica de 1.00x1.80m. Marco de caño industrial de 1 1/2", con refuerzos diagonales de caño de 1", forro de malla ciclón y cinta cubre malla. Incluye bisagras de tubo, pasadores porta candado; aplicación de pintura anticorrosiva y esmalte | unidad | 1
10.4 | Cinta cubre malla ciclón, 63mmx0.45m, plástico verde, pasto con remache, código 550374 | m2 | 65
11 | PISO DE CONCRETO EN AREA PESAS
11.1 | Reparación de cubierta de techos de la cancha de basquetbol. Incluye: reparación de agujeros y desperfectos en laminas. Reparar las goteras, colocación de sello en los pernos que sujetan las cubierta d e techos y colocación d agujeros donde sea necesario | m2 | 1600
11.2 | Demolición de piso existente. Incluye desalojo de ripio | m2 | 320
11.3 | Excavación y recompactación de suelos base h=0,20m, compactado al 95% | m3 | 65
11.4 | Construcción de piso de Concreto armado h=0.10m, refuerzo de electro-malla #9, concreto f=240k/cm2, acabado planchado. Incluye dilataciones a cada 5.0m. Utilización de elastómeros en dilatación, utilización de aditivo endurecedor. Pendiente 0.01% hacia laterales | m2 | 320
12 | PINTURA DE PAREDES DE AREAS DE CAPACITACION Y CAFETERIA
12.1 | pintura paredes, resane de huecos y fallas. | m2 | 1100
13 | PISCINA
13.1 | Cambio de equipos de bombeo, 2 HP, suministro e instalación | un. | 2
13.2 | Mantenimiento a filtros de piscina. Incluye el cambio de arena sílice, cambio de medidores dañados, reparación de instalación eléctrica, eliminación de cualquier tipo de fuga en filtros e instalaciones. | un. | 2
13.3 | Suministro y aplicación de Pintura de piscina. Pintura especial para piscinas, 2 manos, en paredes y piso. Previo tratamiento e superficies para eliminar hongos, y cualquier imperfección | m2 | 425
13.4 | Suministro instalación de escaleras de aluminio | un. | 2
13.5 | Equipo de Bombeo de pozo de agua potable. Incluye: Bomba sumergible 2H35 GPM, motor sumergible 4" 2HP 220V 1HP, caja control bomba sumergible 2HP 230V. 60HZ, Tanque hidroneumático 320 (119GL) PFS, Arrancador 12-18A, 220V P/bomba Compresor, electronivel tanque cisterna 3M acupro, presostato Square D 30-50 PSI 1/4 P c/Gliseria. Incluyendo obras civiles de acomodamiento y conexión a red existente | unidad | 1
14 | ESTACIONAMIENTO
14.1 | Suministro y aplicación de pintura de Demarcación de estacionamiento. Incluye: franjas de 4" de ancho en cuadros 2.50x5.00m para cada plaza, 1 plaza para discapacitados y demarcación del acceso peatonal. Con pintura de alto trafico color amarilla. | ml | 110
14.2 | Suministro e instalación de Delimitación de estacionamiento con caños metálicos galvanizados de 3", 1,00m , con argollas de 3/8" 2" de diámetro soldadas para porta cadena metálica de 1/2". Incluye huecos en piso. | un. | 9
14.3 | Cadena metálica galvanizada de 1/2". Incluye candado Yale. | yarda | 45
15 | RED DE DATOS
15.1 | RED LAN CAT6/DATOS
15.1.1 | Suministro, instalación y configuración de cableado para puerto de datos categoría LAN CAT 6, que incluya cableado, canalización, estructurado, certificación y 10 años de garantía. (Costo unitario por puerto de datos) | un. | 36
15.1.2 | Suministro e instalación de PATCH PANEL CAT 6 48 P | un. | 2
15.1.3 | Suministro e instalación de Gabinete de Paredes de 15 U (incluye cerradura, 2 ventiladores) Negro con 3 años de garantía. | un. | 1
15.1.4 | Suministro e instalación de Gabinete de Piso 42U, 1992 x 800 x 1070mm (incluye cerradura, ventiladores de techo) Negro con 3 años de garantía | un. | 1
15.1.5 | Suministro e instalación de ORGANIZADOR HORIZONTAL 2 U | un. | 4
15.1.6 | Suministro e instalación de REGLETA 8 SALIDAS 15A PARA RACK | unidad | 2
15.1.7 | Suministro, instalación y configuración de ups APC Smart-UPS RT 3000 - UPS - CA 120 V con 3 años de garantía | un. | 2
15.1.8 | Suministro e instalación de Patch Cord 7 Pies Cat 6 Azul | un. | 36
15.1.9 | Suministro e instalación de Patch Cord 3 Pies Cat 6 Azul | un. | 36
15.1.10 | Suministro e instalación de 2 Enlaces de Fibra Óptica para interconectar entre gabinetes de las Oficinas que alojan los Servidores | un. | 2
15.1.11 | Suministro e instalación de 2 tomas corrientes dobles polarizados a 120 voltios necesarios para la alimentación eléctrica de los equipos que serán posteriormente instalados en el racks o gabinete, dicha instalación debe ser un circuito eléctrico independiente debiéndose contemplar una caja térmica de dos espacios con su dado térmico de 20 A, la polarización debe ser independiente a la red de tierra ya existente debiéndose contemplar una barra copper weld de 3mts con su cepo y calibre de cable número 8, color verde dándole terminación a la caja térmica de dos espacios. Debe contemplarse una acometida que salga del tablero eléctrico más cercano (que no sea de aire acondicionado), conectándose desde las borneras principales, en dicha instalación se debe utilizar calibre de cable no. 10. blanco y negro | un. | 2
15.2 | EQUIPOS ACTIVOS RED CAT6 SWITCH CORE
15.2.1 | Suministro, instalación y configuración de equipo Catalyst 9200L 48-port Partial PoE+, 4 x 1G, NW Essentials, L3, y 3 años de garantía | unidad | 1
15.2.2 | Suministro de SOLN SUPP 8X5XNBD Catalyst 9200L 48-port Partial PoE+, 4 x | unidad | 1
15.3 | ACCESPOINT
15.3.1 | Suministro, instalación y configuración de equipo para punto de acceso inalámbrico Ubiquiti UniFi AP-AC Pro, ES500UBQ47 Ubiquiti Networks POE-48-24W-G – incluya su Inyector de corriente ES000UBQ0 y 3 años de garantía | un. | 5
15.3.2 | Servicio de instalación y configuración de solución de Switches y Acces Point | un. | 1
16 | SERVICIOS SANITARIOS
16.1 | DEMOLICION
16.1.1 | Desmontaje de muebles sanitarios. Entregar inodoros desmontados al Coordinador de la Sede G.J. | unidad | 8
16.1.2 | Desmontaje de muebles sanitarios. Entregar mingitorios desmontados al Coordinador de la Sede G.J. | unidad | 2
16.1.3 | Demolición de divisiones internas, paredes de mampostería. Incluye: desalojo de ripio | m2 | 7
16.1.4 | Demolición de lavabrazos de concreto. Incluye desmontaje de instalaciones hidráulicas, resane de pared y desalojo de ripio. | unidad | 2
16.1.5 | Desmontaje duchas: válvulas y regaderas | unidad | 13
16.2 | CONSTRUCCION
16.2.1 | Reparación de cubierta de techos | m2 | 140
16.2.2 | Nivelación de poseta, instalación de piso ceramico 1.50 m2 similar al existente, en construcción de sanitario inclusivo y resane de pared proveniente de adecuación . | SG. | 2
16.2.3 | Revisión, reparación y pintado de puerta metálica existente de diferente medida con dos manos de pintura anticorrosiva, color a escoger | unidad | 16
16.2.4 | Suministro e instalación de puertas P-2, de acero inoxidable, 0.90x1.75m, separada 0.25m del piso. Incluye: anclaje a pared y piso; bisagras, chapa y pasadores (2) niquelados de 4". | unidad | 2
16.2.5 | Reparación de puertas metálicas existentes principales. Pintura, lubricación de piezas y cambio de chapas | unidad | 2
16.2.6 | Suministro e instalación de inodoros: losa vitrificada, elongado, 2 piezas, color blanco, descarga 6 litros de agua; accesorios tanque y asiento; sistema de descarga tipo vórtice, parte interna del sifón completamente esmaltada; tubo de abasto y válvula control a pared. | unidad | 10
16.2.7 | Suministro e instalación de mingitoria blanco válvula Coby, marca EDESA, código 2291525/Modelo 7756. incluye suministro, instalación, abasto y válvula control y conexión a red existente. | unidad | 2
16.2.8 | Suministro e instalación de lavamanos: tipo ovalen de grifo 1/2" PLG, sencilla cruz New Regent, 68500 cromado de acero inoxidable, lavabo con pedestal color blanco SIBILA. Incluye suministro, instalación, abasto, válvula control y conexión a red existente. | unidad | 6
16.2.9 | Suministro e instalación de 2 Juego de barras plegables de acero inoxidable y 2 barras fijas de acero inoxidable parta discapacitados | unidad | 2
16.2.10 | Suministro instalación de duchas nuevas. Incluye válvulas y regaderas | unidad | 13
16.2.11 | Espejos anclados a pared de 0.60x0.70x0.04m, con marco de aluminio | unidad | 2
16.2.12 | Espejos anclados a pared de 1.80x0.70x0.04m, con marco de aluminio | unidad | 2
16.3 | ACABADOS
16.3.2 | Suministro e instalación de Lampara de techo 3x32v. incluye chasis de 1.20x0.60m, pantalla difusor tipo diamante. Instalación y sujetas a estructura metálica de techos, . Suministro , instalación, canalizacion , alambrado y conexión a red electrcioa existente. | unidad | 7
16.3.3 | Suministro e instalación de switch dobles. Incluye canalización , alambrado, caja rectangular, placa tipo industrial y conexión a red existente | unidad | 2
16.3.4 | Suministro e instalación de caja térmica de 6 circuitos. Incluye conexión a red eléctrica existente. | unidad | 1
16.3.5 | Pintura en paredes de Excelo látex para interiores y exteriores. Implica preparación de superficie: sellado de huecos de clavos y remoción de pintura dañada; y eliminación de hongos en pared. | m2 | 260
16.3.6 | Señalética: implica: rotulación de entrada en cada espacio con pintura en pared, según detalle en planos | sg | 1

## MORAZÁN
“FORTALECIMIENTO DE LA EMPLEABILIDAD Y DEL EMPRENDIMIENTO JUVENIL”, OBRAS DE MEJORAMIENTO DE LA SEDE GOBIERNO JOVEN DEL INSTITUTO NACIONAL DE LA JUVENTUD, EN EL MUNICIPIO DE SAN FRANCISCO GOTERA, DEPARTAMENTO DE MORAZÁN”.
ITEM | DESCRIPCION | UNIDAD | CANTIDAD
1 | SALON DE USOS MULTIPLES
1.1 | Desmontaje de ventanas de celosía de barro cocido, en pared de fachada principal, incluye desalojo de ripio | m2 | 11.3
1.2 | Demolición de pared de barro cocido, para ventanas fachada; incluye: construcción de cuadrados en huecos de ventana en pared de ladrillo. repellado y afinado. Incluye desalojo de ripio | m2 | 16
1.3 | Reparación de cubierta de techos: sello de traslapes de laminas, sello de agujeros, aplicación albaseal en tornillos autoroscantes que lo necesiten y colocación de botaguas donde se necesite. | m2 | 400
1.4 | Reparación de cielo falso, galaxia de 1.20x0.60, aluminio tipo pesado color blanco y losetas de fibrolite pintadas de blanco. Suspendidas en estructura metálica y pared, incluye rigidizadores. | sg | 1
1.5 | P-1. Suministro e instalación de puerta acceso principal, de vidrio 7mm, 2 hojas abatibles de 0.90x2.00m; aluminio pesado color bronce. Incluye: mochetas y marco de aluminio, el vidrio 7mm, bisagras, chapa de palanca, pasadores a piso y techo; 2 brazos mecánicos. Y tapón de vidrio fijo, sobre la puerta de 1.80x0.30m. y remoción de puerta metálica existente. | unidad | 1
1.6 | P-2.Suministro e instalación de balcón metálico corredizo, protección de puerta principal de vidrio, 1.90x2.30m; marco de Angulo de 1 1/2"x1/8", varilla de hierro lisa de 1/2", platina de 1 1/2"x1/8", según detalle en plano. Incluye: rieles inferior y superior metálicos, chapa de parche doble llave; pintura anticorrosiva 2 manos y una mano de esmalte. ver detalle en plano. | unidad | 1
1.7 | P-E. Reparación de portón metálico de acceso. Incluye: limpieza de portón, pintura anticorrosiva y pintura de esmalte. Lubricación de herrajes y rieles; cambio de chapa de parche. | unidad | 1
1.8 | V-2. Suministro e instalación de ventanas en fachada, tipo francesas de 1.80x1.50m, 2 cuerpos, aluminio bronce Incluye rieles, vidrio de 6mm, pasadores y chapa. Además del zulacreado de cuadrados, polarizado al 35%. | Unidad | 2
1.9 | V-3. Suministro e instalación de ventanas en fachada, tipo francesas de 1.78x1.50m, 2 cuerpos, aluminio bronce Incluye rieles, vidrio de 6mm, pasadores y chapa. Además del zulacreado de cuadrados, polarizado al 35%. | Unidad | 4
1.1 | V-4. Suministro e instalación de ventanas en fachada, tipo francesas de 1.87x1.50m, 2 cuerpos, aluminio bronce Incluye rieles, vidrio de 6mm, pasadores y chapa. Además del zulacreado de cuadrados, polarizado al 35%. | Unidad | 1
1.11 | V-5. Suministro e instalación de ventanas en fachada, tipo francesas de 1.83x1.50m, 2 cuerpos, aluminio bronce Incluye rieles, vidrio de 6mm, pasadores y chapa. Además del zulacreado de cuadrados, polarizado al 35%. | Unidad | 2
1.12 | V-9. Suministro e instalación de ventanas en fachada, tipo francesas de 0.80x1.50m, 2 cuerpos, tipo guillotina; aluminio bronce Incluye rieles, vidrio de 6mm, pasadores y chapa. Además del zulacreado de cuadrados, polarizado al 35%. | Unidad | 1
1.13 | V-10. Suministro e instalación de ventanas en fachada, tipo francesas de 0.88x1.50m, 2 cuerpos, tipo guillotina; aluminio bronce Incluye rieles, vidrio de 6mm, pasadores y chapa. Además del zulacreado de cuadrados, polarizado al 35%. | Unidad | 1
1.14 | Suministro e instalación de balcón metálico de protección de ventanas en fachada principal; hierro cuadrado de 1/2", en figura de ladrillo guatrapeada de 0.30x0,10m, anclada a pared. pintura anticorrosiva 2 manos y una mano de esmalte color blanco. | m2 | 27
1.15 | Reparación Lámparas de techo de 1.20x0.60m. incluye cambio de lámparas fluorescentes a LED de 32v, limpieza de pantallas, cambio de pantallas si fuera necesario. Para dejarlas funcionando perfectamente. | unidad | 12
1.16 | Reubicación de lámparas fluorescentes 3x32v, 0.60x1.20m, existentes, incluyendo cambio de tubos fluorescentes a tubos LED. | unidad | 4
1.17 | Tomacorrientes dobles 110/120v a pared. Incluye: caja, chasis, placa tipo industrial y polarizado. Suministro, canalizado y conectada red existente | unidad | 16
1.18 | Pintura de paredes: 2 manos de pintura de agua Exilo látex, para exteriores. incluye resane y preparación de paredes: enmasillar agujeros, grietas o imperfecciones, previa la aplicación de la pintura | m2 | 160
1.19 | Construcción de pretil de h=1.20m visto, 0.40m enterrado. Bloque de concreto de 15x20x40, refuerzo de 3/8" a cada 0.60m, horizontal 1/4" a cada 0.40. incluye solera de 0.30x0.20m, con 4 varillas de 3/8" y estribo de 1/4" a cada 0.10m, concreto f´c=210kg/cm2. incluye excavación y compactación, y resane de piso | ml | 28
1.2 | Repisa de DensGlass en pretil de salón de usos múltiples a piscina; h=0.85, suspendido de viga y anclado a columnas. Incluye estructura metálica, doble forro de DenGlass, ampliación de Decoblock y pintura de agua para exteriores. | ml | 31
1.21 | Suministro e instalación de ventanas tipo solaire h=1.50m. Marco de aluminio, celosía de vidrio claro operador de manivela. | ml | 32.8
1.22 | Suministro e instalación de balcón metálico de protección de ventanas en pretil; hierro cuadrado de 1/2", en figura de ladrillo guatrapeada de 0.30x0,10m, anclada a pared. pintura anticorrosiva 2 manos y una mano de esmalte color blanco. | m2 | 28
1.23 | P-3. Suministro e instalación de puerta abatible de vidrio 7mm, acceso a área técnica, de 1.00x2.00m. vidrio de 7mm, aluminio pesado color blanco. Incluye: mochetas y marco de aluminio, bisagras, chapa de palanca, pasadores a piso, techo y brazo mecánico. Incluye balcón metálico de acero cuadrado de 1/2" cuatropeado de 30x10cm. | unidad | 1
1.24 | P-4. Puerta de 1.80x2.00m, 2 hojas abatibles de vidrio de 0.90x2.00m de 7mm, aluminio pesado color blanco. Incluye: mochetas y marco de aluminio, el vidrio, bisagras, chapa de palanca y con brazo mecánico. Incluye balcón metálico de acero cuadrado de 1/2" cuatropeado de 30x10cm. | unidad | 1
1.25 | P-5. Puerta de 1.80x2.00m, 2 hojas abatibles de vidrio de 0.90x2.00m de 7mm, aluminio pesado color blanco. Incluye: mochetas y marco de aluminio, el vidrio, bisagras, chapa de palanca y con brazo mecánico. Incluye balcón metálico de acero cuadrado de 1/2" cuatropeado de 30x10cm. .y tapón de DENGLAS a los costados | unidad | 1
1.26 | P-6. Puerta de 1.00x2.00m, 1 hojas abatibles de vidrio de 7mm, aluminio pesado color bronce. Incluye: mochetas y marco de aluminio, el vidrio, bisagras, chapa de palanca y con brazo mecánico. Incluye balcón metálico de acero cuadrado de 1/2" cuatropeado de 30x10cm | unidad | 1
1.27 | V-1. Suministro e instalación de ventanas en área técnica, tipo francesas de corrediza de 1.20x1.00m, 2 cuerpos, aluminio bronce. Incluye rieles, vidrio de 5mm, pasadores y chapa. Además del zulacreado de cuadrados. | unidad | 1
1.28 | Suministro e instalación de balcón metálico de protección de ventanas en fachada principal de 1.20x1.00m; hierro cuadrado de 1/2", en figura de ladrillo guatrapeada de 0.30x0,10m, anclada a pared. pintura anticorrosiva 2 manos y una mano de esmalte color blanco. | m2 | 1.2
1.29 | V-11. Suministro e instalación de ventanas en área técnica, tipo francesas de guillotina, de 1.20x1.00m, 2 cuerpos, aluminio blanco. Incluye rieles, vidrio de 5mm, pasadores y chapa. Además del zulacreado de cuadrados. | unidad | 1
1.3 | V-12. Suministro e instalación de ventanas en Sala de Reuniones, tipo francesas de guillotina, de 1.40x1.80m, 2 cuerpos, aluminio blanco. Incluye rieles, vidrio de 5mm, pasadores y chapa. Además del zulacreado de cuadrados. | unidad | 1
1.31 | Reparación de balcón metálico 1.20x1.00m, hierro cuadrado de 1/2", en figura de ladrillo cuatropeada de 0.30x0,10m, anclada aparea. pintura anticorrosiva 2 manos y una mano de esmalte color blanco. | m2 | 3.8
2 | SALA DE REUNIONES
2.1 | Suministro e instalación de puerta de sala de reuniones, de vidrio de 0.96x2.00m de 7mm, aluminio pesado color blanco. Incluye: mochetas y marco de aluminio, bisagras, chapa de palanca, pasadores a piso y techo; brazos mecánico. Y tapón de vidrio fijo y aluminio sobre ventana 0.96x0.70m. | unidad | 1
2.2 | Suministro e instalación de balcón metálico de protección de puerta de sala de reuniones, de vidrio, 0.96x2.00m; marco de Angulo de 1 1/2"x1/8", varilla lisa de 1/2", pletina de 1 1/2"x1/8", según detalle en plano. Incluye: bisagra de tubo, pasadores a piso y techo, chapa de parche doble llave; pintura anticorrosiva 2 manos y una mano de esmalte. | unidad | 1
2.3 | Suministro e instalación de ventanas en sala de reuniones, tipo francesas de 1.77x1.50m, 2 cuerpos, aluminio blanco. Incluye rieles, vidrio de 5mm, pasadores y chapa. Y demolición de mampostería, cuadrados y zulacreado de cuadrados. | unidad | 1
2.4 | Suministro e instalación de balcón metálico en sector oriente hierro cuadrado de 1/2", en figura de ladrillo cuatropeada de 0.30x0.10m, anclada aparea. pintura anticorrosiva 2 manos y una mano de esmalte color blanco. e protección de ventanas. 1.77x1.50m | m2 | 2.7
2.5 | Suministro e instalación de ventanas en área técnica en fachada principal, tipo francesas de 1.67x1.50m, 2 cuerpos, aluminio blanco. Incluye rieles, vidrio de 5mm, pasadores y chapa. Además del zulacreado de cuadrados. | unidad | 1
2.6 | Suministro e instalación de balcón metálico en sector oriente hierro cuadrado de 1/2", en figura de ladrillo cuatropeada de 0.30x0,10m, anclada aparea. pintura anticorrosiva 2 manos y una mano de esmalte color blanco. e protección de ventanas. 1.67x1.50m | m2 | 2.55
3 | SALA DE CAPACITACION INFORMATICA
3.1 | División de tabla roca, con perfilería de aluminio, forro a dos caras, pintura de agua 2 manos. Incluye zócalo de madera de cedro 9x1.5cm, en las dos caras con aplicación de comegenol y barniz, en ambas caras. | m2 | 52
3.2 | Suministro e instalación de cielo falso, tipo Angstrom de 0.60x0.60, aluminio tipo pesado color blanco y losetas de fibrolite pintadas de blanco. | m2 | 40
3.3 | Suministro e instalación de ventanas en sobre tabla-roca, tipo francesas de 3.00x1.50m, 3 cuerpos, aluminio blanco. Incluye rieles, vidrio de 5mm, pasadores y chapa. Además del zulacreado de cuadrados. | unidad | 2
3.4 | Suministro e instalación de ventanas en Infocentro, tipo francesas de 2.00x1.50m, 2 cuerpos, aluminio blanco. Incluye rieles, vidrio de 5mm, pasadores y chapa. Además del zulacreado de cuadrados. | unidad | 1
3.5 | Suministro e instalación de balcón metálico en sector oriente hierro cuadrado de 1/2", en figura de ladrillo cuatropeada de 0.30x0,10m, anclada aparea. pintura anticorrosiva 2 manos y una mano de esmalte color blanco. e protección de ventanas. 1.67x1.50m | m2 | 12
3.6 | P-3. Suministro e instalación de puerta de vidrio de 1.00x2.00m de 7mm, aluminio pesado color blanco. Incluye: mochetas y marco de aluminio, el vidrio, bisagras, chapa de palanca y con brazo mecánico | unidad | 1
3.7 | Suministro e instalación de balcón metálico de protección de puerta de sala de capacitaciones , de vidrio, 0.96x2.00m; marco de Angulo de 1 1/2"x1/8", varilla lisa de 1/2", pletina de 1 1/2"x1/8", según detalle en plano. Incluye: bisagra de tubo, pasadores a piso y techo, chapa de parche doble llave; pintura anticorrosiva 2 manos y una mano de esmalte. | unidad | 1
3.8 | Suministro e instalación de cortina de PVC horizontal, corrediza en ventanas, | m2 | 22
3.9 | Lámparas de techo LED de 26 watts, luz blanca brillante 6,500 kelvin, voltaje de conexión 100-240v, flujo luminoso 1,930 lúmenes de intensidad, de luz no regulable, base de aluminio y difusor de policarbonato, grado de protección IP-20, anti polvo, medidas de 20x20x5ccm. Incluye suministro, instalación y canalización. | unidad | 16
3.1 | Swich doble, suministro, instalación y canalización. | unidad | 1
3.11 | Tomacorrientes dobles 110/120v a pared. Incluye: caja, chasis, placa tipo industrial y polarizado. | unidad | 10
3.13 | Tomacorriente elevado (altura 2.40m), para proyector. Incluye: caja, chasis, placa tipo industrial y polarizado. | unidad | 1
3.14 | Tomacorriente 220/240v, tipo industrial para aparato de Airea Acondicionado (altura 2.40m). Incluye: canalización, cableado y polarizado. | unidad | 1
3.15 | Instalación proyector de cañón; suspendido en techo. Incluye soporte metálico a estructura de techo, y canalización eléctrica | unidad | 1
3.16 | Aparato de Airea Acondicionado de 3 Ton. Suministro e instalación | unidad | 1
3.17 | Caja térmica de 8 espacios: incluye caja, chasis, térmicos y polarizado | unidad | 1
3.18 | Pintura de paredes: solo mano de obra de pintura, mas resane y preparación de paredes. Lo que incluye: enmasillar agujeros, grietas o imperfecciones, previa la aplicación de la pintura | m2 | 90
4 | ACERA Y ARRIATE DE FACHADA
4.1 | Canales de lámina galvanizada 0.30x0.20, incluye soporte metálicos y botaguas | ml | 42.5
4.2 | Bajadas de Tubo PVC 3 100PSI", fijadas a pared con abrazaderas metálicas | ml | 32
4.3 | Fascia de fibrolite y aluminio | ml | 32
4.4 | Cornisa de fibrolite, sujeta estructura metálicas | ml | 32.5
4.5 | Señalética: logos de GOES, Sede Gobierno Joven, pintados en pared. Según detalle en planos | unidad | 1
4.6 | Demolición de acera existente en fachada principal. Incluye desalojo | m2 | 73
4.7 | Construcción de acera de concreto e=10cm, f´c=180kg/cm2 y rampas. | m2 | 73
4.8 | Lámparas ojos de buey para intemperie, apoyados en pared. | unidad | 15
4.9 | Swich doble con temporizador, suministro, instalación y canalización. | unidad | 2
4.1 | Arriates: excavación, conformación y sustitución de suelo por tierra orgánica acarreada h=0.20m. 0.85x62.65m, simbra de plantas según hoja de plano 2 de 5, siembra de grama y grava triturada N°1 | m2 | 53.25
5 | INSTALACIONES INFORMATICAS
5.1 | RED LAN CAT6/DATOS
5.1.1 | Suministro, instalación y configuración de cableado para puerto de datos categoría LAN CAT 6, que incluya cableado, canalización, estructurado, certificación y 10 años de garantía. (Costo unitario por puerto de datos) | unidad | 23
5.1.2 | Suministro e instalación de PATCH PANEL CAT 6 48 PPATCH PANEL CAT 6 48 P | unidad | 1
5.1.3 | Suministro e instalación de Gabinete de Paredes con cerradura de 15 U (incluye cerradura, ventiladores) Negro con 3 años de garantía | unidad | 1
5.1.4 | Suministro e instalación de ORGANIZADOR HORIZONTAL 2 U | unidad | 2
5.1.5 | Suministro e instalación de REGLETA 8 SALIDAS 15A PARA RACK | unidad | 1
5.1.6 | Suministro, instalación y configuración de ups APC Smart-UPS RT 3000 - UPS - CA 120 V con 3 años de garantía | unidad | 1
5.1.7 | Suministro de Patch Cord 7 Pies Cat 6 Azul | unidad | 23
5.1.8 | Suministro e instalación de Patch Cord 3 Pies Cat 6 Azul | unidad | 23
5.1.9 | Suministro e instalación de 2 tomas corrientes dobles polarizados a 120 voltios necesarios para la alimentación eléctrica de los equipos que serán posteriormente instalados en el racks o gabinete, dicha instalación debe ser un circuito eléctrico independiente debiéndose contemplar una caja térmica de dos espacios con su dado térmico de 20 A, la polarización debe ser independiente a la red de tierra ya existente debiéndose contemplar una barra copper weld de 3mts con su cepo y calibre de cable número 8, color verde dándole terminación a la caja térmica de dos espacios. Debe contemplarse una acometida que salga del tablero eléctrico más cercano (que no sea de aire acondicionado), conectándose desde las borneras principales, en dicha instalación se debe utilizar calibre de cable no. 10. blanco y negro | unidad | 1
EQUIPOS ACTIVOS RED CAT6
5.2 | SWITCH CORE
5.2.1 | Suministro, instalación y configuración de equipo Dell EMC Swich N3048EP-ON, POE+, 48x 1GbE-T, 2x SFP+ 10GbE, 2x GbE SFP combo ports, L3, y 3 años de garantía | unidad | 1
5.2.2 | Suministro de DN_N3048P - Upgrade from 1Y ProSupport to 3Y ProSupport | unidad | 1
5.3 | ACCESPOINT
5.3.1 | Suministro, instalación y configuración de equipo para punto de acceso inalámbrico Ubiquiti UniFi AP-AC Pro, ES500UBQ47 Ubiquiti Networks POE-48-24W-G – incluya su Inyector de corriente ES000UBQ0 y 3 años de garantía | unidad | 3
5.3.2 | Servicio de instalación y configuración de solución de Switches y Acces Point | unidad | 1