## Lote No. 1
PROYECTO: SEDE SOPORTE TÉCNICO EN INSTITUTO NACIONAL "THOMAS JEFFERSON"
CÓDIGO DE INFRAESTRUCTURA: 10716
FINAL 25 CALLE PONIENTE Y AVENIDA MORAZÁN, SONSONATE, DEPARTAMENTO DE SONSONATE
PLAN DE OFERTA
No. | DESCRIPCIÓN | UNIDAD | CANTIDAD | CUMPLE | NO CUMPLE
AULA SEDE DE SOPORTE TÉCNICO
1 | DESMONTAJE Y DESALOJO
1.1 | Desmontaje de cielo falso de aluminio y loseta de fibrolit e incluir desalojo | m² | 105.92
1.2 | Desmontaje de sistema eléctrico existente en aulas, s.s. CRA, laboratorio, bodega, escenario, etc. | c/u | 2
1.3 | Demolición de pared de bloque de concreto para apertura de puerta e incluir el desalojo | m² | 1.4
1.4 | Desmontaje de ventana de aluminio y celosia de vidrio y entregar a Director mediante acta | m² | 20.41
1.5 | Desmontaje de defensa metalica y entrega al Director mediante acta | m² | 22.3
1.6 | Desmontaje de puerta metalica de una hoja y entregar mediante acta al Director | c/u | 2
1.7 | Desmontaje de división metalica y entrega al Director mediante acta | m² | 20.44
1.8 | Remocion de arboles medianos en area de parqueo ( donde se construira rampa, incluir el replantear | c/u | 4
2 | CUBIERTA DE TECHO Y ESTRUCTURA METÁLICA
2.1 | Limpieza de cubierta de techo de lámina de asbesto cemento y aplicación de sikaflex en tramos para evitar filtración ( Las medidas de cubierta de techo son tomadas en proyección horizontal) | m² | 169
3 | PAREDES Y DIVISIONES
3.1 | Pared de panel de cemento láminado con malla de fibra de vidrio polimerizada en ambas caras tipo Durock, forro a ambas caras estructura de tubo estructural de 4"x2" chapa 14, aplicar dos manos de pintura anticorrosiva y dos manos manos de pintura esmalte blanco, distribuido horizontalmenta a 1.22m y verticalmenta a 0.61m y cuadricula interna con hierro corrugado 1/2" @ 0.15m para seguridad, incluye basecoat, lijado y aplicar dos manos de pintura acrilica, limpieza y desalojo de material sobrante. | m² | 32.46
3.2 | Suministro y Construcción de división liviana con tabla yeso con perfilería de lámina galvanizada cal. 26. (para cerrar puerta metálica entre administración y biblioteca sin intervención) | m² | 3.3
4 | VENTANAS
4.1 | Limpieza de estructura de aluminio y celosia de vidrio de ventanas existentes | m² | 8.28
4.2 | Suministro e instalación de ventana de aluminio pesado y celosia de vidrio nevado. | m² | 14.01
4.3 | Tubo estructural 4"x2" Chapa 14 considerar dos manos de anticorrosivo y dos manos de pintura esmalte blanco(para instalar ventana) | m | 4
5 | CIELO FALSO
5.1 | Suministro e instalación de cielo falso tipo galaxy con suspensión de aluminio vista. | m² | 105.92
5.2 | Sustitucín de losetas de fibrolit de 6mm en corredor | c/u | 20
6 | ACABADOS EN PAREDES
6.1 | Repello y afinado de cuadrados. Con mezcla prefabricada para repellos y afinados. | m | 14.6
6.2 | Suministro y aplicación de pintura de agua acrílica lavable de primera calidad, acabado mate, incluye limpieza y preparación de paredes con base. Dos manos acabado uniforme. | m² | 198.89
7 | PUERTAS Y DEFENSAS
7.1 | Suministro e instalación de puerta metálica 2 hojas 1.40m de ancho x 2.20m de alto ; Doble forro lamina de 1/16" estructura de 1"x1" chapa 14; Contramarco ang. 1 1/2"x 1 1/2" x 3/16"; Haladeras Ho. 3/4"; Chapa tipo parche de primera calidad, bisagras T/PIN 5/8".Incluye 2 manos de anticorrosivo(Usar colores diferentes) 1 mano de pintura esmalte. | c/u | 2
7.2 | Suministro e instalación de puerta metálica 1 hoja de 1.00m x 2.1m; Doble forro lamina de 1/16" estructura de 1"x1" chapa 14; Contramarco ang. 1 1/2"x 1 1/2" x 3/16"; Haladeras Ho. 3/4"; Chapa tipo parche de primera calidad, bisagras T/PIN 5/8".Incluye 2 manos de anticorrosivo(Usar colores diferentes) 1 mano de pintura esmalte. | c/u | 1
7.3 | Suministro e instalación de puerta metálica 1 hoja de 1.20m x 2.1m; Doble forro lamina de 1/16" estructura de 1"x1" chapa 14; Contramarco ang. 1 1/2"x 1 1/2" x 3/16"; Haladeras Ho. 3/4"; Chapa tipo parche de primera calidad, bisagras T/PIN 5/8".Incluye 2 manos de anticorrosivo(Usar colores diferentes) 1 mano de pintura esmalte. | c/u | 2
7.4 | Suministro e instalacion de transon de 1.0 m de ancho y h=0.50 m o variable. máximo incluye contra marco de angulo de 1 1/2"x1 1/2"x1/8", marcos de tubo estructural cuadrado de 1" chapa 16 y refuerzos de tubo cuadrado de 1", doble forro de lamina negra 1/16", incluye dos manos de pintura anticorrosiva cada una en color diferente y dos manos de pintura de aceite de la mejor calidad. | c/u | 2
7.5 | Suministro e instlación de puerta de dos hojas estructura de aluminio y vidrio | c/u | 1
7.6 | Suministro e instalación de defensa metálica de hierro cuadrada 1/2", cuadrapeada, con dos manos de pintura anticorrosiva de diferente color y dos manos de pintura esmalte blanco | m² | 14.89
7.7 | Limpieza, lijado y aplicación de 2 manos de pintura anticorrosiva de diferente color y 2 manos de pintura esmalte blanco en defensa metalica de hierro 1/2" | m² | 10.61
7.8 | Barandal meálico de Tubo galvanizado 1 1/2", tubo galvanizado 3/4" y tubo galvanizado 1/2" y pasamanos de tubo galvanizado 2" | m | 11
8 | PISO
8.1 | Resane de piso de ladrillo de cemento donde estaba instalada División metálica, (cambio de ladrillos dañados). | m² | 7.6
8.2 | Suministro e instalación de piso de concreto 180 kg/cm². Electromalla 6X6 CAL 9/9 E= 7.50cm en rampa para acceso a bodega | m² | 11.76
8.3 | Forjado de Rampa de pared de bloque de concreto de 15x20x40 con refuerzo de Hierro de 3/8" a cada 40cm en solera de concreto de 0,15m x 0,2m ref 2 varilla de 3/8 alacran 1/4" a 10cm | m | 11
9 | SISTEMAS ELÉCTRICOS E ILUMINACIÓN
9.1 | Suministro e instalación de Subtablero "ST-BO" de 20 Espacios, Barras de 225 AMP, MAIN de 150A/2P , incluye Puesta a Tierra del neutro y disyuntores térmicos. | c/u | 1
9.2 | Suministro e instalación de Sub-Alimentador desde Tablero General hasta ST-AD compuesto por 2 THHN # 2 (F, F) + 1 THHN #2 (N) + 1 THHN # 4 (T), canalizado en tubería conduit en áreas expuestas y tubería de PVC Conduit de 1 1/2" en áreas subterráneas, incluye accesorios de PVC. | ml | 30
9.3 | Suministro e instalación de salida de luz, canalizada con: Tuberia EMT y sus accesorios, cajas tipo pesado, incluye alambrado y puesta a tierra con 2 THNN #10 + 1 THHN #12. | c/u | 11
9.4 | Suministro e instalación Luminaria Gabinete de 2´X4´ Tubos Led 3x18 Watts, 120v, de empotrar en Cielo Falso, difusor plástico Blanco cuadriculado Tipo Rejilla, Tubo T-8, Tipo Luz de día, Incluye Alambrado, Canalización y Puesta a Tierra con 3 THHN #14 en tubería 1/2" ( conductor chaqueta aislante verde y terminal de ojo). | c/u | 11
9.5 | Luminaria Tecnología Led, de 18 Watts, 120 V, en Receptáculo fijo de baquelita, rosca metálica completa, contacto fijo al centro, incluye alambrado, canalización y Puesta a Tierra con 3 THHN #14 en tubería 1/2" ( conductor chaqueta aislante verde y terminal de ojo). | c/u | 3
9.6 | Suministro y montaje salida para toma doble aterrizado 20A, 120V, NEMA 5-20R uso general. Incluye caja rectangular 4"x2" pesada UL, 2 cables THHN # 12+1 CABLE THHN #14, Tecnoducto ø 1/2", herrajes de montaje. | c/u | 22
9.7 | Suministro e Instalación de Equipo de Aire Acondicionado de 36,000 BTU, Tipo Mini Split, Inverter, Monofásico, Refrigerante R410A, SEER de 16 o más, 240 Voltios, Incluye: drenaje, circuito de refrigeración, protección de tuberías del sistema de refrigeración y drenaje, compresor montado en pared y/o en base de montaje metálica, instalación completa con todos sus accesorios, Incluye Instalación Eléctrica desde "ST-BO" hasta Caja Térmica Monofásica 70A metal 2 Circuitos Nema 3R a instalar. | c/u | 3
9.9 | Interruptor Sencillo con Terminal de Conexión a Tierra, 15 AMPS 120/ 277 Voltios, de Palanca y carcasa termoplástica resistente al alto impacto, color marfil, placa de acero inoxidable, caja rectangular de 4x2 " de hierro galvanizado pesada. | c/u | 3
9.1 | Interruptor de Doble con terminal de conexión a tierra, 15 Amps 120/ 277 Voltios, de palanca y carcasa termoplástica resistente al alto impacto, color marfil, placa de acero inoxidable, caja rectangular de 4x2" de hierro galvanizado pesada. | c/u | 2
9.11 | Interruptor de Cambio con Terminal de conexión a tierra, 15 AMPS 120/ 277 VOLTIOS, de palanca y carcasa termoplástica resistente al alto impacto, color marfil, placa de acero inoxidable, caja rectangular de 4x2" de hierro galvanizado pesada. | c/u | 2
9.12 | Certificación de medición de resistividad de red de tierra para subestación eléctrica | c/u | 1
9.13 | Certificación de medición de resistividad de red de tierra para el tablero general | c/u | 1
9.14 | Certificación de medición y prueba de resistencia de aislamiento para conductores de acometida eléctrica subterránea | c/u | 1
10 | CAMARAS DE VIGILANCIA
10.1 | Desmontaje e instalación de camara de vigilancia existente | c/u | 2
TOTAL US$

## Lote No. 2
PROYECTO: SEDE SOPORTE TÉCNICO EN CENTRO ESCOLAR CENTRO AMÉRICA
CÓDIGO DE INFRAESTRUCTURA: 12524
UBICACIÓN: FINAL CALLE GIRON BARRIO EL CALVARIO, MUNICIPIO SANTA ROSA DE LIMA, DEPARTAMENTO LA UNIÓN
PLAN DE OFERTA
No. | DESCRIPCIÓN | UNIDAD | CANTIDAD | CUMPLE | NO CUMPLE
1 | AULA SEDE DE SOPORTE TÉCNICO
1.1 | DESMONTAJE Y DESALOJO
1.1.1 | Demolición de pared de bloque de concreto para apertura de puerta e incluir el desalojo | m² | 1.64
1.2 | CUBIERTA DE TECHO Y ESTRUCTURA METÁLICA
1.2.1 | Suministro e instalación Polín C de 4" Chapa 14 considerar dos manos de anticorrosivo y dos manos de pintura esmalte blanco | m | 62
1.2.2 | Suministro e instalación de aislante térmico de aluminio de baja emitancia con núcleo de espuma de polietileno + film de polietileno blanco con protección a rayos ultravioleta. 5 mm de espesor bajo lámina de aluminio zinc, incluye elementos de sujeción. | m² | 30.4
1.2.3 | Suministro e instalación de techo con lámina aluminio zinc calibre 24. Incluye tornillo autoroscante acero inoxidable galvanizado de 1" y de 3/4" con arandela de neopreno. Sobre los tornillos autorroscantes se deberá de colocar material bituminoso o un sellador impermeabilizante elastómero acrílico a base de agua, hechura de cepos. | m² | 43.46
1.2.4 | Suministro e instalación de canal de agua lluvia con lámina galvanizada lisa # 26, resistente a la corrosión, norma ASTM A 653-M soldado y remachado, ganchos de Ho. De 1/2" a cada 0.50 m, con cañuela, acabado final exterior una mano de galvite y dos manos de pintura esmalte. | m | 14.8
1.2.3 | Bajadas de aguas lluvis de PVC 4" incluir accesorios hacia canaleta de aguas lluvias | m | 9
1.3 | PAREDES Y DIVISIONES
1.3.1 | Pared de panel de cemento láminado con malla de fibra de vidrio polimerizada en ambas caras tipo Durock, forro a ambas caras estructura de tubo estructural de 4"x2" chapa 14, aplicar dos manos de pintura anticorrosiva y dos manos manos de pintura esmalte blanco, distribuido horizontalmenta a 1.22m y verticalmenta a 0.61m y cuadricula interna con hierro corrugado 1/2" @ 0.15m para seguridad, incluye basecoat, lijado y aplicar dos manos de pintura acrilica, limpieza y desalojo de material sobrante. | m² | 38.46
1.4 | VENTANAS
1.4.1 | Suministro e instalación de ventana de aluminio pesado y celosia de vidrio nevado. | m² | 5
1.4.2 | Tubo estructural 4"x4" x 1/8" considerar dos manos de anticorrosivo y dos manos de pintura esmalte blanco (para columna en pasillo de bodega)incluye refuerzos # 3 @ 15 CM. A.S. en pedestal, soldados a la columna. Se incluye hechura de pedestal | m | 3.6
1.5 | CIELO FALSO
1.5.1 | Suministro e instalación de cielo falso tipo galaxy con suspensión de aluminio vista. | m² | 30.4
1.6 | ACABADOS EN PAREDES
1.6.1 | Repello y afinado de cuadrados. Con mezcla prefabricada para repellos y afinados. | m | 5.4
1.6.2 | Suministro y aplicación de pintura de agua acrílica lavable de primera calidad, acabado mate, incluye limpieza y preparación de paredes con base. Dos manos acabado uniforme. | m² | 240
1.7 | PUERTAS Y DEFENSAS
1.7.1 | Suministro e instalación de puerta metálica 2 hojas 1.60m de ancho x 2.20m de alto ; Doble forro lamina de 1/16" estructura de 1"x1" chapa 14; Contramarco ang. 1 1/2"x 1 1/2" x 3/16"; Haladeras Ho. 3/4"; Chapa tipo parche de primera calidad, bisagras T/PIN 5/8".Incluye 2 manos de anticorrosivo(Usar colores diferentes) 1 mano de pintura esmalte. | c/u | 1
1.7.2 | Suministro e instalación de puerta metálica 1 hoja de 1.00m x 2.1m; Doble forro lamina de 1/16" estructura de 1"x1" chapa 14; Contramarco ang. 1 1/2"x 1 1/2" x 3/16"; Haladeras Ho. 3/4"; Chapa tipo parche de primera calidad, bisagras T/PIN 5/8".Incluye 2 manos de anticorrosivo(Usar colores diferentes) 1 mano de pintura esmalte. | c/u | 1
1.7.3 | Suministro e instalación de defensa metálica de hierro cuadrada 1/2", cuadrapeada, con dos manos de pintura anticorrosiva de diferente color y dos manos de pintura esmalte blanco | m² | 5
1.8 | PISO
1.8.1 | Hechura de pretil para conformar y nivelar piso, con bloque de concreto de 15x20x40, todos las celdas llenas y sobre base de concreto de 5cm de espesor | m | 18
1.8.2 | Relleno compactado con material selecto para nivelar piso en bodega con espesor de 15 cm. | m3 | 4.56
1.8.3 | Suministro e instalación de piso de concreto 180 kg/cm². Electromalla 6X6 CAL 9/9 E= 7.50cm en rampa para acceso a bodega | m² | 3.84
1.8.4 | Suministro e instalación de piso de concreto 180 kg/cm². Electromalla 6X6 CAL 9/9 E= 7.50cm en base de piso de bodega | m² | 36.16
1.8.5 | Suministro e instalación de Porcelanato de 60x60, color beige acabado mate, espesor 9 mm, pei 5, tráfico intenso. Pegamento especial para porcelanato. El pozo de visita eléctrico se mantiene habilitado, solo se nivelara al piso y a la tapadera colocarle porcelanato, debe quedar funcionado la tapadera por cualquier revisión | m² | 36.16
1.8.6 | Suministro e instalación de zocalo de 0.08x0.60 de porcelanato | m | 24
1.9 | SISTEMAS ELÉCTRICOS E ILUMINACIÓN
1.9.1 | Suministro e instalación de Subtablero "ST-BO" de 12 espacios, barras de 125 AMP., S/M, incluye puesta a tierra y disyuntores térmicos 120/240 V. | c/u | 1
1.9.2 | Suministro e instalación de sub-alimentador desde tablero general hasta ST-BO compuesto por 2 THHN #8 (F, F) + 1 THHN #8 (N) + 1 THHN #10 (T), canalizado en tubería conduit de en áreas expuestas y tubería de PVC Eléctrico de 1" en áreas subterráneas, incluye accesorios de PVC. | m | 8
1.9.3 | Suministro e instalación de salida de luz, canalizada con: tubería EMT y sus accesorios, cajas tipo pesado UL, incluye alambrado y puesta a tierra con 2 THNN #10 + 1 THH #12. | c/u | 1
1.9.4 | Suministro e instalación luminaria gabinete de 2´x4´ Tubos Led 3x18 watts, 120v, de empotrar en cielo falso, difusor plástico blanco cuadriculado tipo rejilla, tubo T-8, tipo luz de día, incluye alumbrado, canalización y polarización CON 3 THHN #14 En tubería 1/2" ( conductor chaqueta aislante verde terminal de ojo). | c/u | 3
1.9.5 | Luminaria tecnología LED, de 12 watts, 120 v, en receptáculo fijo de baquelita, rosca metálica completa, contacto fijo al centro, incluye alumbrado, canalización y tierra con 3 THHN #14 en tubería 1/2" ( conductor chaqueta aislante verde terminal de ojo). | c/u | 1
1.9.6 | Suministro e instalación de unidad de tomacorriente doble aterrizado, 20A de un cuerpo, incluye tubería EMT de 1/2" y sus accesorios, caja rectangular tipo pesada UL de 4"x2" con placa de acero inoxidablea, alambrado con cable de tierra, incluye alimentador a tablero. | c/u | 8
1.9.7 | Suministro e instalación de equipo de aire acondicionado de 36,000 BTU, tipo mini split, inverter, monofásico, refrigerante R410A, SEER de 18 o más, 240 voltios, incluye: drenaje, circuito de refrigeración, protección de tuberías del sistema de refrigeración y drenaje, compresor montado en pared y/o en base de montaje metálica, instalación completa con todos sus accesorios, incluye instalación eléctrica desde "ST-BO" hasta caja térmica monofásica 70A metal 2 circuitos NEMA 3R a instalar. | c/u | 1
1.9.8 | Interruptor sencillo con terminal de conexión a tierra, 15 AMPS 120/ 277 voltios, de palanca y carcasa termoplástica resistente al alto impacto, color marfil, placa de acero inoxidable, caja rectangular de 4x2 " de hierro galvanizado pesada. | c/u | 1
1.9.9 | Interruptor de cambio con terminal de conexión a tierra, 15 AMPS 120/ 277 Voltios, de palanca y carcasa termoplástica resistente al alto impacto, color marfil, placa de acero inoxidable, caja rectangular de 4x2" de hierro galvanizado pesada. | c/u | 2
1.9.10 | Certificación de medición de resistividad de red de tierra para subestación eléctrica | c/u | 1
1.9.11 | Certificación de medición de resistividad de red de tierra para el tablero general | c/u | 1
1.9.12 | Certificación de medición y prueba de resistencia de aislamiento para conductores de acometida eléctrica subterránea | c/u | 1
1.1 | CAMARAS DE VIGILANCIA
1.10.1 | Desmontaje e instalación de camara de vigilancia existente | c/u | 1
2 | REPARACION SERVICIOS SANITARIOS DE 7 UNIDADES
2.1 | DESMONTAJE Y DESALOJO
2.1.1 | Demolición de piso de ladrillo de cemento e incluir el desalojo | m² | 6
2.1.2 | Demolición de azulejo en lavabrazos y desalojo de ripio | m² | 2
2.1.3 | Desmontaje de puertas metalicas de inodoros | c/u | 5
2.1.3 | Desmontaje de inodoros y urinario | c/u | 7
2.2 | CUBIERTA DE TECHO Y ESTRUCTURA METÁLICA
2.2.1 | Limpieza, lijado y aplicación de 2 manos de pintura anticorrosiva de diferente color y 2 manos de pintura esmalte blanco en polines espaciales, polines C 4" y 6" y viga metálica | m | 39.75
2.3 | REVISION TUBERIA, EXCAVACIÓN Y COMPACTACION
2.3.1 | Revisión de tuberia de Aguas Negras existente hacia la fosa séptica, limpieza de tuberías que se dirigen a fosa séptica antes de conectar artefactos sanitarios | sg | 1
2.3.2 | Excavación en piso y desalojo de material | m3 | 1.2
2.3.3 | Relleno compacado con material selecto en piso. | m3 | 1.2
2.4 | ACABADOS EN PAREDES
2.4.1 | Suministro y aplicación de pintura de agua acrílica lavable de primera calidad, acabado mate, incluye limpieza y preparación de paredes con base. Dos manos acabado uniforme. | m² | 161.62
2.4.2 | Suministro y colocación de enchape de azulejos. Piezas cerámicas esmaltada brillante, resistente a la humedad, abrasión y rayado de 20x30 cm color blanco con adhesivo especial para cerámica NORMA ANSI 118.4 de la mejor calidad. Y porcelana sin arena, alta resistencia al desgaste NORMA ANSI 118.6 color blanco. En lavabrazos) | m² | 4.64
2.5 | PUERTAS Y DEFENSAS
2.5.1 | Servicio de reparación de puertas de acceso( 0.81 a 2.10 ),.se deberán sustituir por materiales nuevos todas las piezas que presenten daños por oxidación y deterioro, ya sean de la estructura de mochetas, marcos, forros de lámina, bisagras, pasadores, chapas, haladeras, etc.) enmasillar, lijar y aplicar dos manos de pintura anticorrosiva cada una en color diferente y dos manos de pintura de aceite de la mejor calidad. | C/U | 2
2.5.2 | Suministro e instalación de puerta metálica 1 hoja de 0.60m x 1.5m; Doble forro lamina de 1/16" estructura de 1"x1" chapa 14; Contramarco ang. 1 1/2"x 1 1/2" x 3/16"; Haladeras Ho. 3/4"; Chapa tipo parche de primera calidad, bisagras T/PIN 5/8".Incluye 2 manos de anticorrosivo(Usar colores diferentes) 1 mano de pintura esmalte. | c/u | 5
2.5.3 | Limpieza, lijado y aplicación de 2 manos de pintura anticorrosiva de diferente color y 2 manos de pintura esmalte blanco en defensa metalica de hierro 1/2" | m² | 8.46
2.6 | PISO
2.6.1 | Suministro e instalación de Cerámica de 60x60, color beige acabado mate, pei 5, tráfico intenso. Pegamento especial para cerámica. (color a elegir con Supervisión ) | m² | 24.6
2.6.2 | Suministro e instalación de Zócalo de ceramica de alto trafico de h=7.5cm. color a escoger. | ml | 38.32
2.7 | ARTEFACTOS SANITARIOS
2.7.1 | Suministro e instalación de inodoro de porcelana, alto desempeño, taza tipo elongada doble descarga 4/6 lpf, incluye tubo de abasto flexible y válvula de control y sus accesorios, asiento y tapadera | c/u | 5
2.7.2 | Suministro e instalación de mingitorio ecológico color blanco, incluye accesorios, incluye sello elastomérico impermeable acrílico base agua color blanco. | c/u | 2
2.7.3 | Suministro e instalacion de división de melamina y estructura de aluminio de 0,60m de ancho x 1.80m de alto( a instalar en separación de mingitorios) | sg | 1.08
2.7.4 | Suministro e instalacion de grifos de 1/2 en lavabrazos y revisión de tuberia de agua potable PVC 1/2" | c/u | 4
2.7.5 | Suministro e instalacion de tapón inodoro de acero inoxidable 2" y sifón flexible de 2" en lavabrazos | sg | 1
TOTAL US$
Note on C54: Clavo15:

## Lote No. 3
PROYECTO: SEDE SOPORTE TÉCNICO EN INSTITUTO NACIONAL ERNESTO FLORES
CÓDIGO DE INFRAESTRUCTURA: 12524
UBICACIÓN: FINAL 7a AVENIDA NORTE, COLONIA LAS FLORES, MUNICIPIO EL TRIUNFO, DEPARTAMENTO USULUTÁN
PLAN DE OFERTA
No. | DESCRIPCIÓN | UNIDAD | CANTIDAD | CUMPLE | NO CUMPLE
AULA SEDE DE SOPORTE TÉCNICO
1 | DESMONTAJE Y DESALOJO
1.1 | Desmontaje de cubierta de techo de asbesto cemento, incluye desalojo fuera de institución ( Las medidas de cubierta de techo son tomadas en proyección horizontal) | m² | 118.8
1.2 | Desmontaje de cielo falso de aluminio y loseta de fibrolit e incluir desalojo | m² | 73.51
1.3 | Desmontaje de sistema eléctrico existente en aulas, s.s. CRA, laboratorio, bodega, escenario, etc. | c/u | 1
1.4 | Desmontaje de aire acondicionado de ventana y entrega mediante acta al Director del Instituto | c/u | 2
1.5 | Desmontaje de aire acondicionado tipo mini split y condensador y entrega mediante acta al Director del Instituto | c/u | 2
1.6 | Demolición de pared de bloque de concreto para apertura de puerta e incluir el desalojo | m² | 1.64
1.7 | Desmontaje de ventana de aluminio y celosia de vidrio y entregar a Director mediante acta | m² | 4
1.8 | Desmontaje de defensa metalica y entrega al Director mediante acta | m² | 4
1.9 | Desmontaje de puerta metalica de dos hojas y entregar mediante acta al Director | c/u | 1
2 | CUBIERTA DE TECHO Y ESTRUCTURA METÁLICA
2.1 | Suministro e instalación de pletina de 2"x 1/8", soldada a polin espacial, incluir la aplicación de dos manos de pintura anticorrosiva de diferente color y dos manos de pintura esmalte blanco | m | 66.3
2.2 | Limpieza, lijado y aplicación de 2 manos de pintura anticorrosiva de diferente color y 2 manos de pintura esmalte blanco en polines espaciales, polines C 4" y 6" y viga metálica | m | 113.7
2.3 | Limpieza, lijado y aplicación de 2 manos de pintura anticorrosiva de diferente color y 2 manos de pintura esmalte blanco en enrrejado de Hierro de 1/2" a 15cm ambos lados | m² | 73.51
2.4 | Limpieza, lijado y aplicación de 2 manos de pintura anticorrosiva de diferente color y 2 manos de pintura esmalte blanco en defensa metalica de hierro 1/2" | m² | 10.88
2.5 | Polín Polín C de 4" Chapa 14 considerar dos manos de anticorrosivo y dos manos de pintura esmalte blanco | m | 21
2.6 | Suministro e instalación de aislante térmico de aluminio de baja emitancia con núcleo de espuma de polietileno + film de polietileno blanco con protección a rayos ultravioleta. 10 mm de espesor bajo lámina de aluminio zinc, incluye elementos de sujeción. | m² | 86.5
2.7 | Sustitución de techo con lámina aluminio zinc calibre 24. Incluye tornillo autoroscante acero inoxidable galvanizado de 1" y de 3/4" con arandela de neopreno. Sobre los tornillos autorroscantes se deberá de colocar material bituminoso o un sellador impermeabilizante elastómero acrílico a base de agua, hechura de cepos. | m² | 118.8
3 | PAREDES Y DIVISIONES
3.1 | Pared de panel de cemento láminado con malla de fibra de vidrio polimerizada en ambas caras tipo Durock, forro a ambas caras estructura de tubo estructural de 4"x2" chapa 14, aplicar dos manos de pintura anticorrosiva y dos manos manos de pintura esmalte blanco, distribuido horizontalmenta a 1.22m y verticalmenta a 0.61m y cuadricula interna con hierro corrugado 1/2" @ 0.15m para seguridad, incluye basecoat, lijado y aplicar dos manos de pintura acrilica, limpieza y desalojo de material sobrante. | m² | 19.68
4 | VENTANAS
4.1 | Limpieza de estructura de aluminio y celosia de vidrio de ventanas existentes | m² | 10.56
4.2 | Suministro e instalación de ventana de aluminio pesado y celosia de vidrio nevado. | m² | 3
4.3 | Tubo estructural 4"x2" Chapa 14 considerar dos manos de anticorrosivo y dos manos de pintura esmalte blanco(para refuerzo vertical en instalación de ventana tipo de estructura de aluminio y celosia de vidrio) | m | 1
5 | CIELO FALSO
5.1 | Suministro e instalación de cielo falso tipo galaxy con suspensión de aluminio vista. | m² | 86.47
6 | ACABADOS EN PAREDES
6.1 | Repello y afinado de cuadrados. Con mezcla prefabricada para repellos y afinados. | m | 8.2
6.2 | Suministro y aplicación de pintura de agua acrílica lavable de primera calidad, acabado mate, incluye limpieza y preparación de paredes con base. Dos manos acabado uniforme. | m² | 240
7 | PUERTAS Y DEFENSAS
7.1 | Suministro e instalación de puerta metálica 2 hojas 2.00m de ancho x 2.20m de alto ; Doble forro lamina de 1/16" estructura de 1"x1" chapa 14; Contramarco ang. 1 1/2"x 1 1/2" x 3/16"; Haladeras Ho. 3/4"; Chapa tipo parche de primera calidad, bisagras T/PIN 5/8".Incluye 2 manos de anticorrosivo(Usar colores diferentes) 1 mano de pintura esmalte. | c/u | 1
7.2 | Suministro e instalación de puerta metálica 2 hojas DE 2.05 de ancho x 2.20 m de alto; Doble forro lamina de 1/16" estructura de 1"x1" chapa 14; Contramarco ang. 1 1/2"x 1 1/2" x 3/16"; Haladeras Ho. 3/4"; Chapa tipo parche de primera calidad, bisagras T/PIN 5/8".Incluye 2 manos de anticorrosivo(Usar colores diferentes) 1 mano de pintura esmalte. | c/u | 1
7.3 | Suministro e instalación de puerta metálica 1 hoja de 1.00m x 2.1m; Doble forro lamina de 1/16" estructura de 1"x1" chapa 14; Contramarco ang. 1 1/2"x 1 1/2" x 3/16"; Haladeras Ho. 3/4"; Chapa tipo parche de primera calidad, bisagras T/PIN 5/8".Incluye 2 manos de anticorrosivo(Usar colores diferentes) 1 mano de pintura esmalte. | c/u | 1
7.4 | Suministro e instalacion de transon de 1.0 m de ancho y h=0.50 m o variable. máximo incluye contra marco de angulo de 1 1/2"x1 1/2"x1/8", marcos de tubo estructural cuadrado de 1" chapa 16 y refuerzos de tubo cuadrado de 1", doble forro de lamina negra 1/16", incluye dos manos de pintura anticorrosiva cada una en color diferente y dos manos de pintura de aceite de la mejor calidad. | c/u | 1
7.5 | Suministro e instalación de defensa metálica de hierro cuadrada 1/2", cuadrapeada, con dos manos de pintura anticorrosiva de diferente color y dos manos de pintura esmalte blanco | m² | 3
7.6 | Suministro y aplicación de pintura anticorrosiva dos manos, incluye limpieza y preparación de puertas metalicas en estantes y Dos manos acabado pintura esmalte blanco. | c/u | 3
8 | PISO
8.1 | Suministro e instalación de piso de concreto 180 kg/cm². Electromalla 6X6 CAL 9/9 E= 7.50cm en rampa para acceso a bodega | m² | 2.4
8.2 | Loseta de paso de 1.00m de ancho por 1.20m de largo concreto de 10cm de espesor con hierro 3/8" a 10cm ambos sentidos, sobre canaleta de aguas lluvias en acceso principal | s/g | 1
9 | SISTEMAS ELÉCTRICOS E ILUMINACIÓN
9.1 | Suministro e Instalación Luminaria Gabinete de 2´X4´ Tubos Led 3 X18 Watts, 120V, de empotrar en cielo falso, difusor plástico blanco cuadriculado tipo rejilla, tubo T-8, tipo luz de día, incluye alumbrado, canalización y puesta a tierra (conductor chaqueta aislante verde y terminal de ojo). | c/u | 6
9.2 | Suministro e instalación de luminaria compacta, bombillo LED, de 14 WATTS, 120 V; montado en caja octagonal de 4" ho. galv. Pesada UL, receptáculo fijo de baquelita, rosca metálica completa, contacto fijo al centro. | C/U | 3
9.3 | Suministro y montaje de Interruptor Sencillo 15 A, 120V, tipo palanca y carcasa termoplástica resistente al alto impacto, color marfil, placa de acero inoxidable, contacto a tierra, caja rectangular tipo pesada UL. | c/u | 3
9.4 | Suministro y montaje de Interruptor Doble 15 A, 120V, tipo palanca y carcasa termoplástica resistente al alto impacto, color marfil, placa de acero inoxidable, contacto a tierra, caja rectangular tipo pesada UL. | c/u | 1
9.5 | Certificación de medición de resistividad de red de tierra para subestación eléctrica | c/u | 1
9.6 | Certificación de medición de resistividad de red de tierra para el tablero general | c/u | 1
9.7 | Certificación de medición y prueba de resistencia de aislamiento para conductores de acometida eléctrica subterránea | c/u | 1
10 | INSTALACIONES ELECTROMECÁNICAS
10.1 | Unidad evaporadora de 1,200 CFM, 120/240 voltios, 1 fase, 60 HZ, tipo mini split. Incluye cableado de hilo para polarización de carcaza. | c/u | 2
10.2 | Unidad condensadora de 36,000 BTU ( 3 TONELADAS) 208/230 VOLTIOS, 1 fase, 60 hz, tipo mini split. Incluye cableado de hilo para puesta a tierra de carcaza, válvula de paso, filtro deshidratador, visor de líquido, protección de alta y baja presión. Tecnología INVERTER con SEER 18 mínimo, de alta eficiencia. | c/u | 2
10.3 | Suministro e instalacion del sistema para ACs, incluye: drenaje, circuito de refrigeración, protección de tuberías del sistema de refrigeración y drenaje, compresor montado en pared y/o en base de montaje metálica, instalación completa con todos sus accesorios, incluye instalación eléctrica. | s/g | 1
11 | CAMARAS DE VIGILANCIA
11.1 | Desmontaje e reinstalación de camaras de vigilancia pertenecientes al sistema CCTV existente en el aula SEDE. | S.G. | 1
TOTAL US$

## Lote No. 4
PROYECTO: SEDE SOPORTE TÉCNICO EN INSTITUTO NACIONAL DE JIQUILISCO
CÓDIGO DE INFRAESTRUCTURA: 12547
UBICACIÓN: FINAL 1a AVENIDA SUR, CALLE A PUERTO AVALOS, MUNICIPIO JIQUILISCO, DEPARTAMENTO USULUTÁN
PLAN DE OFERTA
No. | DESCRIPCIÓN | UNIDAD | CANTIDAD | CUMPLE | NO CUMPLE
AULA SEDE DE SOPORTE TÉCNICO
1 | OBRAS PRELIMINARES
1.1 | Desmontaje de cielo falso de aluminio y loseta de fibrolit e incluir desalojo | m² | 98.49
1.2 | Desmontaje de sistema eléctrico existente en aulas, S.S. CRA, laboratorio, bodega, escenario, etc. | c/u | 1
1.3 | Desmontaje de aire acondicionado de ventana y entrega mediante acta al Director del Instituto | c/u | 2
1.4 | Demolición de pared de bloque de concreto para apertura de puerta e incluir el desalojo | m² | 1.44
1.5 | Desmontaje de división de plywood y desalojar | m² | 19.43
1.6 | Desmontaje de ventana de aluminio y celosia de vidrio y entregar a Director mediante acta | m² | 0.8
1.7 | Desmontaje de defensa metalica y entrega al Director mediante acta | m² | 0.8
1.8 | Desmontaje de puerta metalica de dos hojas y entregar mediante acta al Director | c/u | 1
1.9 | Desmontaje de puerta de estructura de madera y plywood y entregar mediante acta al Director | c/u | 1
1.1 | Reparación de ventanas, operadores y colocación de vidrios faltantes | c/u | 2
2 | CUBIERTA DE TECHO Y ESTRUCTURA METÁLICA
2.1 | Limpieza, lijado y aplicación de 2 manos de pintura anticorrosiva de diferente color y 2 manos de pintura esmalte blanco en polines espaciales, polines C 4" y 6" y viga metálica | m | 161.58
2.2 | Limpieza, lijado y aplicación de 2 manos de pintura anticorrosiva de diferente color y 2 manos de pintura esmalte blanco en enrrejado de Hierro de 1/2" a 15cm ambos lados | m² | 98.49
2.3 | Limpieza, lijado y aplicación de 2 manos de pintura anticorrosiva de diferente color y 2 manos de pintura esmalte blanco en defensa metalica de hierro 1/2" | m² | 17.49
3 | PAREDES Y DIVISIONES
3.1 | Pared de panel de cemento láminado con malla de fibra de vidrio polimerizada en ambas caras tipo Durock, forro a ambas caras estructura de tubo estructural de 4"x2" chapa 14, aplicar dos manos de pintura anticorrosiva y dos manos manos de pintura esmalte blanco, distribuido horizontalmenta a 1.22m y verticalmenta a 0.61m y cuadricula interna con hierro corrugado 1/2" @ 0.15m para seguridad, incluye basecoat, lijado y aplicar dos manos de pintura acrilica, limpieza y desalojo de material sobrante. | m² | 47.55
4 | VENTANAS
4.1 | Limpieza de estructura de aluminio y celosia de vidrio de ventanas existentes | m² | 17.49
4.2 | Suministro e instalación de ventana de aluminio pesado y celosia de vidrio nevado. | m² | 4.8
5 | CIELO FALSO
5.1 | Suministro e instalación de cielo falso tipo galaxy con suspensión de aluminio vista. | m² | 120.66
6 | ACABADOS EN PAREDES
6.1 | Repello y afinado de cuadrados. Con mezcla prefabricada para repellos y afinados. | m | 6
6.2 | Suministro y aplicación de pintura de agua acrílica lavable de primera calidad, acabado mate, incluye limpieza y preparación de paredes con base. Dos manos acabado uniforme. | m² | 293.14
7 | PUERTAS Y DEFENSAS
7.1 | Suministro e instalación de puerta metálica 2 hojas de 1.60m de ancho x 2.20 m de alto; Doble forro lamina de 1/16" estructura de 1"x1" chapa 14; Contramarco ang. 1 1/2"x 1 1/2" x 3/16"; Haladeras Ho. 3/4"; Chapa tipo parche de primera calidad, bisagras T/PIN 5/8".Incluye 2 manos de anticorrosivo(Usar colores diferentes) 1 mano de pintura esmalte. | c/u | 2
7.2 | Suministro e instalación de puerta metálica 2 hojas DE 1.2 de ancho x 2.20 m de alto; Doble forro lamina de 1/16" estructura de 1"x1" chapa 14; Contramarco ang. 1 1/2"x 1 1/2" x 3/16"; Haladeras Ho. 3/4"; Chapa tipo parche de primera calidad, bisagras T/PIN 5/8".Incluye 2 manos de anticorrosivo(Usar colores diferentes) 1 mano de pintura esmalte. | c/u | 1
7.3 | Suministro e instalación de puerta metálica 1 hoja de 0.80m x 2.1m; Doble forro lamina de 1/16" estructura de 1"x1" chapa 14; Contramarco ang. 1 1/2"x 1 1/2" x 3/16"; Haladeras Ho. 3/4"; Chapa tipo parche de primera calidad, bisagras T/PIN 5/8".Incluye 2 manos de anticorrosivo(Usar colores diferentes) 1 mano de pintura esmalte. | c/u | 1
7.4 | Suministro e instalacion de transon de 0.80 m de ancho y h=0.50 m o variable. máximo incluye contra marco de angulo de 1 1/2"x1 1/2"x1/8", marcos de tubo estructural cuadrado de 1" chapa 16 y refuerzos de tubo cuadrado de 1", doble forro de lamina negra 1/16", incluye dos manos de pintura anticorrosiva cada una en color diferente y dos manos de pintura de aceite de la mejor calidad. | m² | 4.8
7.5 | Suministro e instalación de defensa metálica de hierro cuadrada 1/2", cuadrapeada, con dos manos de pintura anticorrosiva de diferente color y dos manos de pintura esmalte blanco | m² | 4.8
8 | PISO
8.1 | Suministro e instalación de piso de concreto 180 kg/cm². Electromalla 6X6 CAL 9/9 E= 7.50cm en rampa para acceso a bodega | m² | 7.22
8.2 | Loseta de paso de 1.00m de ancho por 1.90m de largo concreto de 10cm de espesor con hierro 3/8" a 10cm ambos sentidos, sobre canaleta de aguas lluvias en acceso principal | s/g | 1
10 | SISTEMAS ELECTRICOS E ILUMINACIÓN INSTALACIONES ELECTROMECANICAS
10.1 | Suministro e instalación de Subtablero "ST-BO" de 20 Espacios, Barras de 125 Amp, Main de 100A/2P , incluye puesta a tierra y disyuntores térmicos 120/240 V. | c/u | 1
10.2 | Suministro e instalación de sub-alimentador desde Tablero General hasta ST-BO compuesto por 2 THHN #4 (F, F) + 1 THHN #4 (N) + 1 THHN #8 (T), canalizado en tubería conduit de 1" en áreas expuestas y tubería de PVC Conduit de 1" en áreas subterráneas, incluye accesorios de PVC. | ml | 20
10.3 | Suministro e instalación de salida para luminarias, canalizada con: tubería EMT y sus accesorios, cajas tipo pesado UL, incluye alambrado y puesta a tierra con 2 THHN #10 + 1 THHN #12. | C/U | 1
10.4 | Suministro e instalación luminaria con gabinete de 2´x4´ tubos LED 3x18 watts, 120v, de empotrar en cielo falso, difusor plástico blanco cuadriculado tipo rejilla, tubo T-8, tipo luz de día, incluye alambrado, canalización y puesta a tierra con 3 THHN #14 en tubería 1/2" ( conductor chaqueta aislante verde terminal de ojo). | c/u | 11
10.5 | Luminaria tecnología LED, de 18 watts, 120 v, en receptáculo fijo de baquelita, rosca metálica completa, contacto fijo al centro, incluye alumbrado, canalización y polarización con 3 THHN #14 en tubería 1/2" ( conductor chaqueta aislante verde terminal de ojo). | c/u | 1
10.6 | Suministro e instalación de unidad de tomacorriente doble aterrizado, 20A tipo cuerpo entero, incluye tubería EMT de 1/2" y sus accesorios, caja rectangular tipo pesada UL de 4"x2" con placa de acero inoxidable, alambrado con cable de tierra, incluye alimentador a tablero. | c/u | 18
10.7 | Suministro e instalación de equipo de aire acondicionado de 36,000 BTU, Tipo Mini Split, Inverter, monofásico, refrigerante R410A, seer de 16 o más, 240 voltios, incluye: drenaje, circuito de refrigeración, protección de tuberías del sistema de refrigeración y drenaje, compresor montado en pared y/o en base de montaje metálica, instalación completa con todos sus accesorios, incluye instalación eléctrica desde "ST-BO" hasta caja térmica monofásica 70A metal 2 circuitos nema 3R a instalar. | c/u | 2
10.8 | Suministro e instalación de equipo de aire acondicionado de 18,000 BTU, Tipo Mini Split, Inverter, monofásico, refrigerante R410A, seer de 18 o más, 240 voltios, incluye: drenaje, circuito de refrigeración, protección de tuberías del sistema de refrigeración y drenaje, compresor montado en pared y/o en base de montaje metálica, instalación completa con todos sus accesorios, incluye instalación eléctrica desde "ST-BO" hasta caja térmica monofásica 70A metal 2 circuitos NEMA 3R a instalar. | c/u | 1
10.9 | Interruptor sencillo con terminal de conexión a tierra, 15 AMPS 120/ 277 voltios, de palanca y carcasa termoplástica resistente al alto impacto, color marfil, placa de acero inoxidable, caja rectangular de 4x2 " de hierro galvanizado pesada UL. | c/u | 2
10.1 | Interruptor de doble con terminal de conexión a tierra, 15 AMPS 120/ 277 voltios, de palanca y carcasa termoplástica resistente al alto impacto, color marfil, placa de acero inoxidable, caja rectangular de 4x2" de hierro galvanizado pesada UL. | c/u | 2
10.11 | Certificación de medición de resistividad de red de tierra para subestación eléctrica | c/u | 1
10.12 | Certificación de medición de resistividad de red de tierra para el tablero general | c/u | 1
10.13 | Certificación de medición y prueba de resistencia de aislamiento para conductores de acometida eléctrica subterránea | c/u | 1
11 | CAMARAS DE VIGILANCIA
11.1 | Desmontaje e instalación de camara de vigilancia existente | c/u | 1
TOTAL US$