## PLAN DE OFERTA
INSTITUTO NACIONAL DE CHAPELTIQUE, MUNICIPIO DE CHAPELTIQUE, DEPARTAMENTO DE SAN MIGUEL
CÓDIGO DE INFRAESTRUCTURA: 1483
Ubicación: Avenida Gerardo Barrios, Colonia La Paz, municipio de Chapeltique, departamento de San Miguel
PLAN DE OFERTA
No. | DESCRIPCIÓN | UNIDAD | CANTIDAD | PRECIO UNITARIO | SUB-TOTAL | TOTAL
AULA SEDE DE SOPORTE TÉCNICO
1 | OBRAS PRELIMINARES |  |  |  |  | 0
1.1 | Desmontaje de sistema eléctrico existente en aulas, S.S. CRA, laboratorio, bodega, escenario, etc. | c/u | 1 |  | 0
1.2 | Desmontaje de aire acondicionado de ventana y entrega mediante acta al Director del Instituto | c/u | 2 |  | 0
1.3 | Demolición de pared de bloque de concreto para apertura de puerta e incluir el desalojo | m² | 1.44 |  | 0
1.4 | Desmontaje de división de plywood y desalojar | m² | 19.43 |  | 0
1.5 | Desmontaje de puerta metálica de una hoja y entregar mediante acta al Director | c/u | 1 |  | 0
2 | CUBIERTA DE TECHO Y ESTRUCTURA METÁLICA |  |  |  |  | 0
2.1 | Limpieza, lijado y aplicación de 2 manos de pintura anticorrosiva de diferente color y 2 manos de pintura esmalte blanco en polines C 4" y 6" y viga metálica | m | 93.73 |  | 0
3 | PAREDES Y DIVISIONES |  |  |  |  | 0
3.1 | Pared de panel de cemento laminado con malla de fibra de vidrio polimerizada en ambas caras tipo Durock, forro a ambas caras estructura de tubo estructural de 4"x2" chapa 14, aplicar dos manos de pintura anticorrosiva y dos manos de pintura esmalte blanco, distribuido horizontalmente a 1.22m y verticalmente a 0.61m y cuadricula interna con hierro corrugado 1/2" @ 0.15m para seguridad, incluye basecoat, lijado y aplicar dos manos de pintura acrílica, limpieza y desalojo de material sobrante. | m² | 18.92 |  | 0
4 | VENTANAS |  |  |  |  | 0
4.1 | Limpieza de estructura de aluminio y celosía de vidrio de ventanas existentes | m² | 21.84 |  | 0
4.2 | Limpieza, lijado y aplicación de 2 manos de pintura anticorrosiva de diferente color y 2 manos de pintura esmalte blanco en defensa metálica de hierro 1/2" | m² | 24.56 |  | 0
5 | CIELO FALSO |  |  |  |  | 0
5.1 | Suministro e instalación de loseta de fibrolit tipo Galaxy | c/u | 20 |  | 0
6 | ACABADOS EN PAREDES |  |  |  |  | 0
6.1 | Repello y afinado de cuadrados. Con mezcla prefabricada para repellos y afinados. | m | 2.4 |  | 0
6.2 | Suministro y aplicación de pintura de agua acrílica lavable de primera calidad, acabado mate, incluye limpieza y preparación de paredes con base. Dos manos acabado uniforme. | m² | 350.25 |  | 0
7 | PUERTAS Y DEFENSAS |  |  |  |  | 0
7.1 | Suministro e instalación de puerta metálica 2 hojas DE 1.2 de ancho x 2.20 m de alto; Doble forro lamina de 1/16" estructura de 1"x1" chapa 14; Contramarco ang. 1 1/2"x 1 1/2" x 3/16"; Haladeras Ho. 3/4"; Chapa tipo parche de primera calidad, bisagras T/PIN 5/8".Incluye 2 manos de anticorrosivo(Usar colores diferentes) 1 mano de pintura esmalte. | c/u | 2 |  | 0
8 | PISO |  |  |  |  | 0
8.1 | Suministro e instalación de piso de concreto 180 kg/cm². Electromalla 6X6 CAL 9/9 E= 7.50cm en rampa para acceso a bodega | m² | 4.8 |  | 0
8.2 | Loseta de paso de 1.00m de ancho por 1.30m de largo concreto de 10cm de espesor con hierro 3/8" a 10cm ambos sentidos, sobre canaleta de aguas lluvias en acceso principal | s/g | 2 |  | 0
8.3 | Suministro e instalación de bloque ecológico tipo gramoquín. Incluye siembra de grama entre bloques, restitución de 0.40 cm. De suelo y restitución de 30 cms. con suelo cemento. | m2 | 28.8 |  | 0
9 | SISTEMAS ELÉCTRICOS E ILUMINACIÓN |  |  |  |  | 0
9.1 | Suministro e instalación de ST-AD de 12 Espacios, Barras de 125 AMP, MAIN de 80A/2P , incluye Puesta a Tierra del neutro y disyuntores térmicos. | c/u | 1 |  | 0
9.2 | Suministro e instalación de Sub-Alimentador desde ST-AD hasta TG existente compuesto por 2 THHN # 6 (F, F) + 1 THHN # 6 (N) + 1 THHN # 8 (T), canalizado en tubería Conduit en áreas expuestas y tubería de PVC Conduit alto impacto de 1 1/2" en áreas subterráneas, incluye accesorios de PVC. | ml | 20 |  | 0
9.3 | Suministro e instalación de salida de luz, canalizada con: Tubería EMT y sus accesorios, cajas tipo pesado, incluye alambrado y puesta a tierra con 3 THNN #14 en tubería de 1/2"(conductor chaqueta, aislante verde y terminal de ojo). | c/u | 10 |  | 0
9.4 | Suministro e instalación Luminaria Gabinete de 2´X4´ Tubos Led 3x18 Watts, 120v, de empotrar en Cielo Falso, difusor plástico Blanco cuadriculado Tipo Rejilla, Tubo T-8, Tipo Luz de día. | c/u | 8 |  | 0
9.5 | Suministro e instalación de luminaria Apliqué Ovalado (Tipo Tortuga) con bombillo LED de 12W. | c/u | 2 |  | 0
9.6 | Suministro y montaje salida para toma doble aterrizado 20A, 120V, NEMA 5-20R uso general. Incluye caja rectangular 4"x2" pesada UL, 2 cables THHN # 12+1 CABLE THHN #14, Tecnoducto ø 1/2"; en caso de instalarse en forma superficial, se usara tubería EMT y sus accesorios | c/u | 12 |  | 0
9.7 | Suministro e Instalación de Equipo de Aire Acondicionado de 36,000 BTU, Tipo Mini Split, Inverter, Monofásico, Similar a LG o Equivalente, Refrigerante R410A, SEER de 16 o más, 240 Voltios, Incluye: drenaje, circuito de refrigeración, protección de tuberías del sistema de refrigeración y drenaje, compresor montado en pared y/o en base de montaje metálica, instalación completa con todos sus accesorios, Incluye Instalación Eléctrica desde "ST-AD" hasta Caja Térmica Monofásica 70A metal 2 Circuitos Nema 3R a instalar. | c/u | 2 |  | 0
9.8 | Interruptor Sencillo con Terminal de Conexión a Tierra, 15 AMPS 120/ 277 Voltios, de Palanca y carcasa termoplástica resistente al alto impacto, color marfil, placa de acero inoxidable, caja rectangular de 4x2 " de hierro galvanizado pesada. | c/u | 1 |  | 0
9.9 | Interruptor de Doble con terminal de conexión a tierra, 15 Amps 120/ 277 Voltios, de palanca y carcasa termoplástica resistente al alto impacto, color marfil, placa de acero inoxidable, caja rectangular de 4x2" de hierro galvanizado pesada. | c/u | 2 |  | 0
9.1 | Certificación de medición de resistividad de red de tierra para subestación eléctrica | c/u | 1 |  | 0
9.11 | Certificación de medición de resistividad de red de tierra para el tablero general | c/u | 1 |  | 0
9.12 | Certificación de medición y prueba de resistencia de aislamiento para conductores de acometida eléctrica subterránea | c/u | 1 |  | 0
TOTAL US$ | [5 empty] | 0